## Rekapitulácia stavby
Export Komplet | [27 empty] | 2.0 | ZAMOK |  |  |  | False | False | {05fd0ca4-d262-4e6d-9f84-5124db70ee23}
[32 empty] | 0,01 | 20
[32 empty] | 0,01 | 20
|  | REKAPITULÁCIA STAVBY | [17 empty] | v --- nižšie sa nachádzajú doplnkové a pomocné údaje k zostavám --- v | [11 empty] | 0,001
|  | Kód: |  |  |  |  | 2023_S_218 | [24 empty] | 0,01
|  | Stavba: |  |  |  |  | ZNÍŽENIE ENERGITECKEJ NÁROČNOSTI BUDOVY OcÚ S KULTÚRNYM DOMOM ZVONČIN | [24 empty] | 0,01
|  | JKSO: | [13 empty] | KS: | [15 empty] | 0,01
|  | Miesto: |  |  |  |  | ZVONČIN | [8 empty] | Dátum: |  | 24. 4. 2023 | [13 empty] | 0,01
0,01
|  | Objednávateľ: | [13 empty] | IČO: | [15 empty] | 0,01
|  |  | Obec Zvončín | [12 empty] | IČ DPH: | [15 empty] | 0,01
0,01
|  | Zhotoviteľ: | [13 empty] | IČO: | [15 empty] | 0,01
[16 empty] | IČ DPH: | [15 empty] | 0,01
False
|  | Projektant: | [13 empty] | IČO: | [15 empty] | False
|  |  | HR PROJECT, s.r.o. | [12 empty] | IČ DPH: | [15 empty] | True
0,01
|  | Spracovateľ: | [13 empty] | IČO: | [15 empty] | 0,01
|  |  | Vladimír Pilnik | [12 empty] | IČ DPH: | [15 empty] | True
Poznámka:
|  | Cena bez DPH | [13 empty] | 746986.68
[8 empty] | Sadzba dane |  |  | Základ dane |  |  |  |  | Výška dane
|  | DPH |  | základná |  |  |  | 20% |  |  | 0 |  |  |  |  | 0
|  |  |  | znížená |  |  |  | 20% |  |  | 746986.68 |  |  |  |  | 149397.34
|  |  |  | zákl. prenesená |  |  |  | 20% |  |  | 0 |  |  |  |  | 0
|  |  |  | zníž. prenesená |  |  |  | 20% |  |  | 0 |  |  |  |  | 0
|  |  |  | nulová |  |  |  | 0% |  |  | 0 |  |  |  |  | 0
|  | Cena s DPH | [6 empty] | v |  |  | EUR |  |  |  | 896384.02
|  | Projektant | [11 empty] | Spracovateľ
|  | Dátum a podpis: | [7 empty] | Pečiatka |  |  |  | Dátum a podpis: |  |  | Pečiatka
|  | Objednávateľ | [11 empty] | Zhotoviteľ
|  | Dátum a podpis: | [7 empty] | Pečiatka |  |  |  | Dátum a podpis: |  |  | Pečiatka
REKAPITULÁCIA OBJEKTOV STAVBY
| Kód: | [6 empty] | 2023_S_218
| Stavba: | [6 empty] | ZNÍŽENIE ENERGITECKEJ NÁROČNOSTI BUDOVY OcÚ S KULTÚRNYM DOMOM ZVONČIN
| Miesto: | [6 empty] | ZVONČIN | [6 empty] | Dátum: |  | 24. 4. 2023
| Objednávateľ: | [6 empty] | Obec Zvončín | [6 empty] | Projektant: |  | HR PROJECT, s.r.o. |  |  | Informatívne údaje z listov zákaziek
| Zhotoviteľ: | [13 empty] | Spracovateľ: |  | Vladimír Pilnik
| Kód |  |  |  | Popis | [7 empty] | Cena bez DPH [EUR] |  |  |  |  | Cena s DPH [EUR] | Typ | z toho Ostat. náklady [EUR] | DPH [EUR] | Normohodiny [h] | DPH základná [EUR] | DPH znížená [EUR] | DPH základná prenesená [EUR] | DPH znížená prenesená [EUR] | Základňa DPH základná | Základňa DPH znížená | Základňa DPH zákl. prenesená | Základňa DPH zníž. prenesená | Základňa DPH nulová
| Náklady z rozpočtov | [11 empty] | 746986.68 |  |  |  |  | 896384.02 |  | 0 | 149397.34 | 10990.3405 | 0 | 149397.34 | 0 | 0 | 0 | 746986.68 | 0 | 0 | 0 | D | 0 | ###NOIMPORT### | IMPORT | {05fd0ca4-d262-4e6d-9f84-5124db70ee23} | {00000000-0000-0000-0000-000000000000}
/ |  | 01 |  |  |  | Búracie práce | [6 empty] | 57501.88 |  |  |  |  | 69002.26 | STA | 0 | 11500.38 | 2308.628 | 0 | 11500.38 | 0 | 0 | 0 | 57501.88 | 0 | 0 | 0 |  | 1 |  | IMPORT | {40a00e24-1c0a-429a-8ff2-cc7d2d00ab13} | {05fd0ca4-d262-4e6d-9f84-5124db70ee23} | 0
/ |  | 02 |  |  |  | Architektonicko-stavebné riešenie | [6 empty] | 456452.6 |  |  |  |  | 547743.12 | STA | 0 | 91290.52 | 8229.7575 | 0 | 91290.52 | 0 | 0 | 0 | 456452.6 | 0 | 0 | 0 |  | 1 |  | IMPORT | {640e337b-c79d-483c-bae4-1540447bfd53} | {05fd0ca4-d262-4e6d-9f84-5124db70ee23} | 0
/ |  | 03 |  |  |  | Zdravotechnika | [6 empty] | 11604.37 |  |  |  |  | 13925.24 | STA | 0 | 2320.87 | 83.6667 | 0 | 2320.87 | 0 | 0 | 0 | 11604.37 | 0 | 0 | 0 |  | 1 |  | IMPORT | {e901a4b7-88db-4206-9221-1893cd02b281} | {05fd0ca4-d262-4e6d-9f84-5124db70ee23} | 0
|  | 04 |  |  |  | Elektroinštalácia | [6 empty] | 103621.14 |  |  |  |  | 124345.37 | STA | 0 | 20724.23 | 0 | 0 | 20724.23 | 0 | 0 | 0 | 103621.14 | 0 | 0 | 0 | D | 1 | ###NOIMPORT### | IMPORT | {dcbb12b0-4e38-4453-b3ed-3c35d1648783} | {05fd0ca4-d262-4e6d-9f84-5124db70ee23} | 0
/ |  |  | 01 |  |  |  | Svetelná a zásuvková inštalácia | [5 empty] | 52787.3 |  |  |  |  | 63344.76 | Časť | 0 | 10557.46 | 0 | 0 | 10557.46 | 0 | 0 | 0 | 52787.3 | 0 | 0 | 0 |  | 2 |  | IMPORT | {94635840-3f56-4231-930a-aeca8b6d7c0d} | {dcbb12b0-4e38-4453-b3ed-3c35d1648783}
/ |  |  | 02 |  |  |  | Slaboprúdové rozvody, EZS | [5 empty] | 12123.58 |  |  |  |  | 14548.3 | Časť | 0 | 2424.72 | 0 | 0 | 2424.72 | 0 | 0 | 0 | 12123.58 | 0 | 0 | 0 |  | 2 |  | IMPORT | {5927e2ed-8da3-416e-918d-f71bea63b29b} | {dcbb12b0-4e38-4453-b3ed-3c35d1648783}
/ |  |  | 03 |  |  |  | Javisková technológia /audiotechnika/ | [5 empty] | 9255.53 |  |  |  |  | 11106.64 | Časť | 0 | 1851.11 | 0 | 0 | 1851.11 | 0 | 0 | 0 | 9255.53 | 0 | 0 | 0 |  | 2 |  | IMPORT | {1e04677c-b18b-4043-a502-ada5accb862b} | {dcbb12b0-4e38-4453-b3ed-3c35d1648783}
/ |  |  | 04 |  |  |  | Fotovoltaika | [5 empty] | 19177.91 |  |  |  |  | 23013.49 | Časť | 0 | 3835.58 | 0 | 0 | 3835.58 | 0 | 0 | 0 | 19177.91 | 0 | 0 | 0 |  | 2 |  | IMPORT | {084bfe2c-bcde-47c2-974e-d2021f438a9d} | {dcbb12b0-4e38-4453-b3ed-3c35d1648783}
/ |  |  | 05 |  |  |  | Bleskozvod a uzemnenie | [5 empty] | 10276.82 |  |  |  |  | 12332.18 | Časť | 0 | 2055.36 | 0 | 0 | 2055.36 | 0 | 0 | 0 | 10276.82 | 0 | 0 | 0 |  | 2 |  | IMPORT | {90aa6587-2a84-4737-8c39-504e45d5afce} | {dcbb12b0-4e38-4453-b3ed-3c35d1648783}
|  | 05 |  |  |  | Ústredné vykurovanie | [6 empty] | 41838.37 |  |  |  |  | 50206.04 | STA | 0 | 8367.67 | 267.4887 | 0 | 8367.67 | 0 | 0 | 0 | 41838.37 | 0 | 0 | 0 | D | 1 |  | IMPORT | {ca0123a4-4008-4148-b5ea-5cde3ef988ff} | {05fd0ca4-d262-4e6d-9f84-5124db70ee23} | 0
/ |  |  | 05 |  |  |  | Ústredné vykurovanie | [5 empty] | 32088.43 |  |  |  |  | 38506.12 | Časť | 0 | 6417.69 | 267.4887 | 0 | 6417.69 | 0 | 0 | 0 | 32088.43 | 0 | 0 | 0 |  | 2 | ###NOINSERT### | IMPORT | {ca0123a4-4008-4148-b5ea-5cde3ef988ff} | {05fd0ca4-d262-4e6d-9f84-5124db70ee23} | 0
/ |  |  | 01 |  |  |  | Kotolňa - časť Meranie a regulácia | [5 empty] | 9749.94 |  |  |  |  | 11699.93 | Časť | 0 | 1949.99 | 0 | 0 | 1949.99 | 0 | 0 | 0 | 9749.94 | 0 | 0 | 0 |  | 2 |  | IMPORT | {f57d4026-3fad-477c-ab4a-26c0001b1ba9} | {ca0123a4-4008-4148-b5ea-5cde3ef988ff}
/ |  | 06 |  |  |  | Plynoinštalácia | [6 empty] | 3440.91 |  |  |  |  | 4129.09 | STA | 0 | 688.18 | 58.3716 | 0 | 688.18 | 0 | 0 | 0 | 3440.91 | 0 | 0 | 0 |  | 1 |  | IMPORT | {af764578-4c8a-4112-9f3a-dcdf310a6730} | {05fd0ca4-d262-4e6d-9f84-5124db70ee23} | 0
/ |  | 07 |  |  |  | Elektrická požiarna signalizácia | [6 empty] | 12578.07 |  |  |  |  | 15093.68 | STA | 0 | 2515.61 | 0 | 0 | 2515.61 | 0 | 0 | 0 | 12578.07 | 0 | 0 | 0 |  | 1 |  | IMPORT | {648483cf-a5d5-40b3-88ea-315007f7f2da} | {05fd0ca4-d262-4e6d-9f84-5124db70ee23} | 0
/ |  | 08 |  |  |  | Hlasová signalizácia požiaru | [6 empty] | 15776.01 |  |  |  |  | 18931.21 | STA | 0 | 3155.2 | 0 | 0 | 3155.2 | 0 | 0 | 0 | 15776.01 | 0 | 0 | 0 |  | 1 |  | IMPORT | {201cf5de-0049-4dc4-b51f-9176c7ed3690} | {05fd0ca4-d262-4e6d-9f84-5124db70ee23} | 0
/ |  | 09 |  |  |  | Zariadenie na odvod tepla a splodín horenia | [6 empty] | 18417.85 |  |  |  |  | 22101.42 | STA | 0 | 3683.57 | 16.974 | 0 | 3683.57 | 0 | 0 | 0 | 18417.85 | 0 | 0 | 0 |  | 1 |  | IMPORT | {13f18bae-67f0-4bdb-9c97-d2d8ec9b8bcd} | {05fd0ca4-d262-4e6d-9f84-5124db70ee23} | 0
/ |  | 10 |  |  |  | Vzduchotechnika - rekuperácia | [6 empty] | 25755.48 |  |  |  |  | 30906.58 | STA | 0 | 5151.1 | 25.454 | 0 | 5151.1 | 0 | 0 | 0 | 25755.48 | 0 | 0 | 0 |  | 1 |  | IMPORT | {769bc571-e62f-4736-af62-d9dcec2b4c52} | {05fd0ca4-d262-4e6d-9f84-5124db70ee23} | 0

## 01 - Búracie práce
{40a00e24-1c0a-429a-8ff2-cc7d2d00ab13}
0
| KRYCÍ LIST ROZPOČTU | [7 empty] | v --- nižšie sa nachádzajú doplnkové a pomocné údaje k zostavám --- v | [8 empty] | False
Stavba:
ZNÍŽENIE ENERGITECKEJ NÁROČNOSTI BUDOVY OcÚ S KULTÚRNYM DOMOM ZVONČIN
Objekt:
01 - Búracie práce
| JKSO: |  |  |  |  | KS:
| Miesto: |  | ZVONČIN |  |  | Dátum: | 24. 4. 2023
| Objednávateľ: |  |  |  |  | IČO:
|  | Obec Zvončín |  |  |  | IČ DPH:
| Zhotoviteľ: |  |  |  |  | IČO:
IČ DPH:
| Projektant: |  |  |  |  | IČO:
|  | HR PROJECT, s.r.o. |  |  |  | IČ DPH:
| Spracovateľ: |  |  |  |  | IČO:
|  | Vladimír Pilnik |  |  |  | IČ DPH:
Poznámka:
| Cena bez DPH | [5 empty] | 57501.88
|  |  | Základ dane |  |  | Sadzba dane | Výška dane
| DPH | základná | 0 |  |  | 20% | 0
|  | znížená | 57501.88 |  |  | 20% | 11500.38
|  | zákl. prenesená | 0 |  |  | 20% | 0
|  | zníž. prenesená | 0 |  |  | 20% | 0
|  | nulová | 0 |  |  | 0% | 0
| Cena s DPH |  |  | v | EUR |  | 69002.26
| Projektant |  |  | Spracovateľ
| Dátum a podpis: |  | Pečiatka | Dátum a podpis: |  |  | Pečiatka
| Objednávateľ |  |  | Zhotoviteľ
| Dátum a podpis: |  | Pečiatka | Dátum a podpis: |  |  | Pečiatka
REKAPITULÁCIA ROZPOČTU
Stavba:
ZNÍŽENIE ENERGITECKEJ NÁROČNOSTI BUDOVY OcÚ S KULTÚRNYM DOMOM ZVONČIN
Objekt:
01 - Búracie práce
Miesto: |  |  | ZVONČIN |  |  | Dátum: | 24. 4. 2023
Objednávateľ: |  |  | Obec Zvončín |  |  | Projektant: | HR PROJECT, s.r.o.
Zhotoviteľ: | [5 empty] | Spracovateľ: | Vladimír Pilnik
Kód dielu - Popis | [6 empty] | Cena celkom [EUR]
Náklady z rozpočtu | [6 empty] | 57501.88 | [11 empty] | -1
| HSV - Práce a dodávky HSV | [5 empty] | 36151.66
| 1 - Zemné práce | [5 empty] | 3424.79
| 9 - Ostatné konštrukcie a práce-búranie | [5 empty] | 32726.87
| PSV - Práce a dodávky PSV | [5 empty] | 19075.03
| 711 - Izolácie proti vode a vlhkosti | [5 empty] | 204.37
| 713 - Izolácie tepelné | [5 empty] | 523.6
| 725 - Zdravotechnika - zariaďovacie predmety | [5 empty] | 88.56
| 731 - Ústredné kúrenie - kotolne | [5 empty] | 859.89
| 762 - Konštrukcie tesárske | [5 empty] | 2667.39
| 764 - Konštrukcie klampiarske | [5 empty] | 256.33
| 766 - Konštrukcie stolárske | [5 empty] | 3491.79
| 767 - Konštrukcie doplnkové kovové | [5 empty] | 7304.11
| 769 - Montáže vzduchotechnických zariadení | [5 empty] | 104.36
| 775 - Podlahy vlysové a parketové | [5 empty] | 2753.15
| 776 - Podlahy povlakové | [5 empty] | 821.48
| M - Práce a dodávky M | [5 empty] | 106.25
| 22-M - Montáže oznamovacích a zabezpečovacích zariadení | [5 empty] | 106.25
| OST - Ostatné | [5 empty] | 2168.94
ROZPOČET
Stavba:
ZNÍŽENIE ENERGITECKEJ NÁROČNOSTI BUDOVY OcÚ S KULTÚRNYM DOMOM ZVONČIN
Objekt:
01 - Búracie práce
Miesto: |  |  | ZVONČIN |  |  | Dátum: | 24. 4. 2023
Objednávateľ: |  |  | Obec Zvončín |  |  | Projektant: | HR PROJECT, s.r.o.
Zhotoviteľ: | [5 empty] | Spracovateľ: | Vladimír Pilnik
PČ | Typ | Kód | Popis | MJ | Množstvo | J.cena [EUR] | Cena celkom [EUR] | Cenová sústava |  | DPH | J. Nh [h] | Nh celkom [h] | J. hmotnosť [t] | Hmotnosť celkom [t] | J. suť [t] | Suť Celkom [t]
Náklady z rozpočtu | [6 empty] | 57501.88 |  |  |  |  | 2308.628 |  | 0.066817 |  | 219.0579 |  | D | -1 | [10 empty] | 57501.88
| D | HSV | Práce a dodávky HSV |  |  |  | 36151.66 |  |  |  |  | 1403.3258 |  | 0.0099627 |  | 167.1786 | 1 | D | 0 |  |  |  | ROZPOCET | [6 empty] | 36151.66
| D | 1 | Zemné práce |  |  |  | 3424.79 |  |  |  |  | 130.2923 |  | 0 |  | 8.7464 | 1 | D | 1 |  |  |  | ROZPOCET | [6 empty] | 3424.79
1 | K | 113107111.S | Odstránenie krytu v ploche do 200 m2 z kameniva ťaženého, hr. do 100 mm, -0,16000t | m2 | 22.718 | 3.44 | 78.15 |  |  | znížená | 0.237 | 5.3842 | 0 | 0 | 0.16 | 3.6349 | 4 | K | 2 |  |  |  | ROZPOCET | 0 | 78.15 | 0 | 0 | 0 | 2 | 78.15 | 4 | 177097478
| VV |  | Výmera - B8 | [14 empty] | VV | 2 | 1 | True | 0 | ROZPOCET
| VV |  | 0,4*(51,22+0,35+2,52)*1,05 |  | 22.718 | [12 empty] | VV | 2 | 2 | True | 0 | ROZPOCET
| VV |  | Súčet |  | 22.718 | [12 empty] | VV | 2 | 4 | True | 1 | ROZPOCET
2 | K | 113107131.S | Odstránenie krytu v ploche do 200 m2 z betónu prostého, hr. vrstvy do 150 mm, -0,22500t | m2 | 22.718 | 26.83 | 609.52 |  |  | znížená | 1.169 | 26.5573 | 0 | 0 | 0.225 | 5.1116 | 4 | K | 2 |  |  |  | ROZPOCET | 0 | 609.52 | 0 | 0 | 0 | 2 | 609.52 | 4 | -2057455425
| VV |  | Výmera - B8 | [14 empty] | VV | 2 | 1 | True | 0 | ROZPOCET
| VV |  | 0,4*(51,22+0,35+2,52)*1,05 |  | 22.718 | [12 empty] | VV | 2 | 2 | True | 0 | ROZPOCET
| VV |  | Súčet |  | 22.718 | [12 empty] | VV | 2 | 4 | True | 1 | ROZPOCET
3 | K | 131211101.S | Hĺbenie jám v hornine tr.3 súdržných - ručným náradím | m3 | 17.701 | 68.73 | 1216.59 |  |  | znížená | 3.8504 | 68.155 | 0 | 0 | 0 | 0 | 4 | K | 2 |  |  |  | ROZPOCET | 0 | 1216.59 | 0 | 0 | 0 | 2 | 1216.59 | 4 | -744859289
| VV |  | Výmera 1.NP - B22/B23 | [14 empty] | VV | 2 | 1 | True | 0 | ROZPOCET
| VV |  | (4,21*3,5)*1,1*1,05+1*1*0,65*1,05 |  | 17.701 | [12 empty] | VV | 2 | 2 | True | 0 | ROZPOCET
| VV |  | Súčet |  | 17.701 | [12 empty] | VV | 2 | 4 | True | 1 | ROZPOCET
4 | K | 131211119.S | Príplatok za lepivosť pri hĺbení jám ručným náradím v hornine tr. 3 | m3 | 17.701 | 13.75 | 243.39 |  |  | znížená | 0.77059 | 13.6402 | 0 | 0 | 0 | 0 | 4 | K | 2 |  |  |  | ROZPOCET | 0 | 243.39 | 0 | 0 | 0 | 2 | 243.39 | 4 | -352333220
5 | K | 162201211.S | Vodorovné premiestnenie výkopku horniny tr. 1 až 4 stavebným fúrikom do 10 m v rovine alebo vo svahu do 1:5 | m3 | 17.701 | 5.2 | 92.05 |  |  | znížená | 0.382 | 6.7618 | 0 | 0 | 0 | 0 | 4 | K | 2 |  |  |  | ROZPOCET | 0 | 92.05 | 0 | 0 | 0 | 2 | 92.05 | 4 | -1285888818
6 | K | 162201219.S | Príplatok za k.ď. 10m v rovine alebo vo svahu do 1:5 k vodorov. premiestneniu výkopku stavebným fúrikom horn. tr.1 až 4 | m3 | 17.701 | 4.74 | 83.9 |  |  | znížená | 0.348 | 6.1599 | 0 | 0 | 0 | 0 | 4 | K | 2 |  |  |  | ROZPOCET | 0 | 83.9 | 0 | 0 | 0 | 2 | 83.9 | 4 | -114819682
7 | K | 162501102.S | Vodorovné premiestnenie výkopku po spevnenej ceste z horniny tr.1-4, do 100 m3 na vzdialenosť do 3000 m | m3 | 17.701 | 5.17 | 91.51 |  |  | znížená | 0.071 | 1.2568 | 0 | 0 | 0 | 0 | 4 | K | 2 |  |  |  | ROZPOCET | 0 | 91.51 | 0 | 0 | 0 | 2 | 91.51 | 4 | -765781230
8 | K | 162501105.S | Vodorovné premiestnenie výkopku po spevnenej ceste z horniny tr.1-4, do 100 m3, príplatok k cene za každých ďalšich a začatých 1000 m | m3 | 300.917 | 0.52 | 156.48 |  |  | znížená | 0.00737 | 2.2178 | 0 | 0 | 0 | 0 | 4 | K | 2 |  |  |  | ROZPOCET | 0 | 156.48 | 0 | 0 | 0 | 2 | 156.48 | 4 | 592401813
| VV |  | 17,701*17 'Prepočítané koeficientom množstva |  | 300.917 | [12 empty] | VV | 2 | 2 | False | 1 | ROZPOCET
9 | K | 171201201.S | Uloženie sypaniny na skládky do 100 m3 | m3 | 17.701 | 0.9 | 15.93 |  |  | znížená | 0.009 | 0.15931 | 0 | 0 | 0 | 0 | 4 | K | 2 |  |  |  | ROZPOCET | 0 | 15.93 | 0 | 0 | 0 | 2 | 15.93 | 4 | -871812892
10 | K | 171209002.S | Poplatok za skládku - zemina a kamenivo (17 05) ostatné | t | 42.937 | 19.5 | 837.27 |  |  | znížená | 0 | 0 | 0 | 0 | 0 | 0 | 4 | K | 2 |  |  |  | ROZPOCET | 0 | 837.27 | 0 | 0 | 0 | 2 | 837.27 | 4 | -71200789
| VV |  | 22,718*1,89 'Prepočítané koeficientom množstva |  | 42.937 | [12 empty] | VV | 2 | 2 | False | 1 | ROZPOCET
| D | 9 | Ostatné konštrukcie a práce-búranie |  |  |  | 32726.87 |  |  |  |  | 1273.0335 |  | 0.0099627 |  | 158.4321 | 1 | D | 1 |  |  |  | ROZPOCET | [6 empty] | 32726.87
11 | K | 919735123.S | Rezanie existujúceho betónového krytu alebo podkladu hĺbky nad 100 do 150 mm | m | 17.31 | 16.69 | 288.9 |  |  | znížená | 0.45101 | 7.807 | 9.4e-06 | 0.00016271 | 0 | 0 | 4 | K | 2 |  |  |  | ROZPOCET | 0 | 288.9 | 0 | 0 | 0 | 2 | 288.9 | 4 | -1982193755
| VV |  | Výmera 1.NP - B22/B23 | [14 empty] | VV | 2 | 1 | True | 0 | ROZPOCET
| VV |  | 4,21+3,5+1*4 |  | 11.71 | [12 empty] | VV | 2 | 2 | True | 0 | ROZPOCET
| VV |  | Výmera 1.NP - B24 | [14 empty] | VV | 2 | 1 | True | 0 | ROZPOCET
| VV |  | 0,8*2+2*2 |  | 5.6 | [12 empty] | VV | 2 | 2 | True | 0 | ROZPOCET
| VV |  | Súčet |  | 17.31 | [12 empty] | VV | 2 | 4 | True | 1 | ROZPOCET
12 | K | 961021311.S | Búranie základov alebo vybúranie otvorov plochy nad 4 m2, z muriva zmiešaného alebo kamenného, -2,40800t | m3 | 1.652 | 33.49 | 55.33 |  |  | znížená | 1.587 | 2.6217 | 0 | 0 | 2.408 | 3.978 | 4 | K | 2 |  |  |  | ROZPOCET | 0 | 55.33 | 0 | 0 | 0 | 2 | 55.33 | 4 | 447023424
| VV |  | Výmera 1.NP - B22/B23 | [14 empty] | VV | 2 | 1 | True | 0 | ROZPOCET
| VV |  | 4,21*3,5*0,10*1,05 |  | 1.547 | [12 empty] | VV | 2 | 2 | True | 0 | ROZPOCET
| VV |  | 1*1*0,10*1,05 |  | 0.105 | [12 empty] | VV | 2 | 2 | True | 0 | ROZPOCET
| VV |  | Súčet |  | 1.652 | [12 empty] | VV | 2 | 4 | True | 1 | ROZPOCET
13 | K | 961055111.S | Búranie základov alebo vybúranie otvorov plochy nad 4 m2 v základoch železobetónových, -2,40000t | m3 | 2.639 | 265.96 | 701.87 |  |  | znížená | 12.606 | 33.2672 | 0 | 0 | 2.4 | 6.3336 | 4 | K | 2 |  |  |  | ROZPOCET | 0 | 701.87 | 0 | 0 | 0 | 2 | 701.87 | 4 | -2061690414
| VV |  | Výmera 1.NP - B22/B23 | [14 empty] | VV | 2 | 1 | True | 0 | ROZPOCET
| VV |  | 4,21*3,5*0,15*1,05 |  | 2.321 | [12 empty] | VV | 2 | 2 | True | 0 | ROZPOCET
| VV |  | 1*1*0,15*1,05 |  | 0.158 | [12 empty] | VV | 2 | 2 | True | 0 | ROZPOCET
| VV |  | Výmera 1.NP - B24 | [14 empty] | VV | 2 | 1 | True | 0 | ROZPOCET
| VV |  | 0,8*2*0,1 |  | 0.16 | [12 empty] | VV | 2 | 2 | True | 0 | ROZPOCET
| VV |  | Súčet |  | 2.639 | [12 empty] | VV | 2 | 4 | True | 1 | ROZPOCET
14 | K | 962032231.S | Búranie muriva alebo vybúranie otvorov plochy nad 4 m2 nadzákladového z tehál pálených, vápenopieskových, cementových na maltu, -1,90500t | m3 | 1.407 | 30.7 | 43.19 |  |  | znížená | 1.455 | 2.0472 | 0 | 0 | 1.905 | 2.6803 | 4 | K | 2 |  |  |  | ROZPOCET | 0 | 43.19 | 0 | 0 | 0 | 2 | 43.19 | 4 | -207840702
| VV |  | Výmera | [14 empty] | VV | 2 | 1 | True | 0 | ROZPOCET
| VV |  | 0,5*1,15*2,33*1,05 |  | 1.407 | [12 empty] | VV | 2 | 2 | True | 0 | ROZPOCET
| VV |  | Súčet |  | 1.407 | [12 empty] | VV | 2 | 4 | True | 1 | ROZPOCET
15 | K | 962032232.S | Búranie muriva alebo vybúranie otvorov plochy do 4 m2 nadzákladového z tehál pálených, vápenopieskových, cementových na maltu, -1,90500t | m3 | 7.171 | 64.26 | 460.81 |  |  | znížená | 3.455 | 24.7758 | 0 | 0 | 1.905 | 13.6608 | 4 | K | 2 |  |  |  | ROZPOCET | 0 | 460.81 | 0 | 0 | 0 | 2 | 460.81 | 4 | 1812949778
| VV |  | Výmera 1.NP B10/B25/B26/B27 | [14 empty] | VV | 2 | 1 | True | 0 | ROZPOCET
| VV |  | 0,5*(0,38*0,24*2)*1,05 |  | 0.096 | [12 empty] | VV | 2 | 2 | True | 0 | ROZPOCET
| VV |  | 0,25*(0,66*0,435*13)*1,05 |  | 0.98 | [12 empty] | VV | 2 | 2 | True | 0 | ROZPOCET
| VV |  | 0,5*(0,9*0,9*2)*1,05 |  | 0.851 | [12 empty] | VV | 2 | 2 | True | 0 | ROZPOCET
| VV |  | 0,5*(0,7*1,55*2)*1,05 |  | 1.139 | [12 empty] | VV | 2 | 2 | True | 0 | ROZPOCET
| VV |  | Výmera 2.NP | [14 empty] | VV | 2 | 1 | True | 0 | ROZPOCET
| VV |  | 0,3*(1,2*2,2)*1,05 |  | 0.832 | [12 empty] | VV | 2 | 2 | True | 0 | ROZPOCET
| VV |  | 0,19*(1,06*2,1+2,64*3,76+2,15*2,64-0,65*2,02-0,8*2,02)*1,05 |  | 2.972 | [12 empty] | VV | 2 | 2 | True | 0 | ROZPOCET
| VV |  | 0,25*(0,66*0,435*4)*1,05 |  | 0.301 | [12 empty] | VV | 2 | 2 | True | 0 | ROZPOCET
| VV |  | Súčet |  | 7.171 | [12 empty] | VV | 2 | 4 | True | 1 | ROZPOCET
16 | K | 965041341.S | Búranie podkladov pod dlažby, liatych dlažieb a mazanín, škvarobetón hr. do 100 mm, plochy nad 4 m2 -1,60000t | m3 | 20.287 | 65.2 | 1322.71 |  |  | znížená | 3.9499 | 80.1322 | 0 | 0 | 1.6 | 32.4592 | 4 | K | 2 |  |  |  | ROZPOCET | 0 | 1322.71 | 0 | 0 | 0 | 2 | 1322.71 | 4 | 1871170527
| VV |  | Výmera 1.PP - P2 | [14 empty] | VV | 2 | 1 | True | 0 | ROZPOCET
| VV |  | (66,45+2,79)*1,05*0,06 |  | 4.362 | [12 empty] | VV | 2 | 2 | True | 0 | ROZPOCET
| VV |  | Výmera 1.NP - P4 | [14 empty] | VV | 2 | 1 | True | 0 | ROZPOCET
| VV |  | (189,11)*1,05*0,06 |  | 11.914 | [12 empty] | VV | 2 | 2 | True | 0 | ROZPOCET
| VV |  | Výmera 1.NP - P5 | [14 empty] | VV | 2 | 1 | True | 0 | ROZPOCET
| VV |  | (24,16+5,96+6,06+5,81+3,32+0,96+0,98+3,6+1,65+3,28+0,96+0,95+5,98)*1,05*0,06 |  | 4.011 | [12 empty] | VV | 2 | 2 | True | 0 | ROZPOCET
| VV |  | Súčet |  | 20.287 | [12 empty] | VV | 2 | 4 | True | 1 | ROZPOCET
17 | K | 965042141.S | Búranie podkladov pod dlažby, liatych dlažieb a mazanín,betón alebo liaty asfalt hr.do 100 mm, plochy nad 4 m2 -2,20000t | m3 | 3.501 | 109.38 | 382.94 |  |  | znížená | 6.6262 | 23.1984 | 0 | 0 | 2.2 | 7.7022 | 4 | K | 2 |  |  |  | ROZPOCET | 0 | 382.94 | 0 | 0 | 0 | 2 | 382.94 | 4 | 1755221620
| VV |  | Výmera 1.NP - P9 | [14 empty] | VV | 2 | 1 | True | 0 | ROZPOCET
| VV |  | 58,35*0,06 |  | 3.501 | [12 empty] | VV | 2 | 2 | True | 0 | ROZPOCET
| VV |  | Súčet |  | 3.501 | [12 empty] | VV | 2 | 4 | True | 1 | ROZPOCET
18 | K | 965043341.S | Búranie podkladov pod dlažby, liatych dlažieb a mazanín,betón s poterom,teracom hr.do 100 mm, plochy nad 4 m2 -2,20000t | m3 | 27.838 | 95.06 | 2646.28 |  |  | znížená | 5.8434 | 162.6686 | 0 | 0 | 2.2 | 61.2436 | 4 | K | 2 |  |  |  | ROZPOCET | 0 | 2646.28 | 0 | 0 | 0 | 2 | 2646.28 | 4 | 61697977
| VV |  | Výmera 1.PP - P1/P2 | [14 empty] | VV | 2 | 1 | True | 0 | ROZPOCET
| VV |  | (66,45+2,79+28,17+16,36)*1,05*0,06 |  | 7.168 | [12 empty] | VV | 2 | 2 | True | 0 | ROZPOCET
| VV |  | Výmera 1.NP - P4 | [14 empty] | VV | 2 | 1 | True | 0 | ROZPOCET
| VV |  | (189,11)*1,05*0,06 |  | 11.914 | [12 empty] | VV | 2 | 2 | True | 0 | ROZPOCET
| VV |  | Výmera 1.NP - P5 | [14 empty] | VV | 2 | 1 | True | 0 | ROZPOCET
| VV |  | (24,16+5,96+6,06+5,81+3,32+0,96+0,98+3,6+1,65+3,28+0,96+0,95+5,98)*1,05*0,06 |  | 4.011 | [12 empty] | VV | 2 | 2 | True | 0 | ROZPOCET
| VV |  | Výmera 1.NP - P6 | [14 empty] | VV | 2 | 1 | True | 0 | ROZPOCET
| VV |  | (83,88)*1,05*0,06-(1,6*3,26+2,675*1,25)*1,05*0,06 |  | 4.745 | [12 empty] | VV | 2 | 2 | True | 0 | ROZPOCET
| VV |  | Súčet |  | 27.838 | [12 empty] | VV | 2 | 4 | True | 1 | ROZPOCET
19 | K | 965081812.S | Búranie dlažieb, z kamen., cement., terazzových, čadičových alebo keramických, hr. nad 10 mm, -0,06500t | m2 | 96.758 | 4.63 | 447.99 |  |  | znížená | 0.291 | 28.1566 | 0 | 0 | 0.065 | 6.2893 | 4 | K | 2 |  |  |  | ROZPOCET | 0 | 447.99 | 0 | 0 | 0 | 2 | 447.99 | 4 | -1431074129
| VV |  | Výmera 1.PP - P2 | [14 empty] | VV | 2 | 1 | True | 0 | ROZPOCET
| VV |  | (66,45+2,79)*1,05 |  | 72.702 | [12 empty] | VV | 2 | 2 | True | 0 | ROZPOCET
| VV |  | Výmera 1.NP - P5 | [14 empty] | VV | 2 | 1 | True | 0 | ROZPOCET
| VV |  | (4,55+0,96+0,98+3,6+1,65+3,28+0,96+0,95+5,98)*1,05 |  | 24.056 | [12 empty] | VV | 2 | 2 | True | 0 | ROZPOCET
| VV |  | Súčet |  | 96.758 | [12 empty] | VV | 2 | 4 | True | 1 | ROZPOCET
20 | K | 968061125.S | Vyvesenie dreveného dverného krídla do suti plochy do 2 m2, -0,02400t | ks | 28 | 0.82 | 22.96 |  |  | znížená | 0.049 | 1.372 | 0 | 0 | 0.024 | 0.672 | 4 | K | 2 |  |  |  | ROZPOCET | 0 | 22.96 | 0 | 0 | 0 | 2 | 22.96 | 4 | 821083354
| VV |  | Výmera 1.PP | [14 empty] | VV | 2 | 1 | True | 0 | ROZPOCET
| VV |  | 3 |  | 3 | [12 empty] | VV | 2 | 2 | True | 0 | ROZPOCET
| VV |  | Výmera 1.NP | [14 empty] | VV | 2 | 1 | True | 0 | ROZPOCET
| VV |  | 17 |  | 17 | [12 empty] | VV | 2 | 2 | True | 0 | ROZPOCET
| VV |  | Výmera 2.NP | [14 empty] | VV | 2 | 1 | True | 0 | ROZPOCET
| VV |  | 8 |  | 8 | [12 empty] | VV | 2 | 2 | True | 0 | ROZPOCET
| VV |  | Súčet |  | 28 | [12 empty] | VV | 2 | 4 | True | 1 | ROZPOCET
21 | K | 968061126.S | Vyvesenie dreveného dverného krídla do suti plochy nad 2 m2, -0,02700t | ks | 1 | 1.49 | 1.49 |  |  | znížená | 0.089 | 0.089 | 0 | 0 | 0.027 | 0.027 | 4 | K | 2 |  |  |  | ROZPOCET | 0 | 1.49 | 0 | 0 | 0 | 2 | 1.49 | 4 | -823516192
| VV |  | Výmera 1.NP | [14 empty] | VV | 2 | 1 | True | 0 | ROZPOCET
| VV |  | 1 |  | 1 | [12 empty] | VV | 2 | 2 | True | 0 | ROZPOCET
| VV |  | Súčet |  | 1 | [12 empty] | VV | 2 | 4 | True | 1 | ROZPOCET
22 | K | 968072455.S | Vybúranie kovových dverových zárubní plochy do 2 m2, -0,07600t | m2 | 41.208 | 26.85 | 1106.43 |  |  | znížená | 1.6 | 65.9328 | 0 | 0 | 0.076 | 3.1318 | 4 | K | 2 |  |  |  | ROZPOCET | 0 | 1106.43 | 0 | 0 | 0 | 2 | 1106.43 | 4 | 528199638
| VV |  | Výmera 1.PP | [14 empty] | VV | 2 | 1 | True | 0 | ROZPOCET
| VV |  | 0,8*2,02+0,7*2,02+0,9*2,02 |  | 4.848 | [12 empty] | VV | 2 | 2 | True | 0 | ROZPOCET
| VV |  | Výmera 1.NP | [14 empty] | VV | 2 | 1 | True | 0 | ROZPOCET
| VV |  | 0,8*2,02*9+0,6*2,02*8 |  | 24.24 | [12 empty] | VV | 2 | 2 | True | 0 | ROZPOCET
| VV |  | Výmera 2.NP | [14 empty] | VV | 2 | 1 | True | 0 | ROZPOCET
| VV |  | 0,8*2,02*5+0,65*2,02*2+0,7*2,02 |  | 12.12 | [12 empty] | VV | 2 | 2 | True | 0 | ROZPOCET
| VV |  | Súčet |  | 41.208 | [12 empty] | VV | 2 | 4 | True | 1 | ROZPOCET
23 | K | 968072456.S | Vybúranie kovových dverových zárubní plochy nad 2 m2, -0,06300t | m2 | 4.533 | 20.13 | 91.25 |  |  | znížená | 1.2 | 5.4396 | 0 | 0 | 0.063 | 0.28558 | 4 | K | 2 |  |  |  | ROZPOCET | 0 | 91.25 | 0 | 0 | 0 | 2 | 91.25 | 4 | 458401471
| VV |  | Výmera 1.NP | [14 empty] | VV | 2 | 1 | True | 0 | ROZPOCET
| VV |  | 1,75*2,59 |  | 4.533 | [12 empty] | VV | 2 | 2 | True | 0 | ROZPOCET
| VV |  | Súčet |  | 4.533 | [12 empty] | VV | 2 | 4 | True | 1 | ROZPOCET
24 | K | 968081115.S | Demontáž okien plastových, 1 bm obvodu - 0,007t | m | 153.08 | 6.33 | 969 |  |  | znížená | 0.377 | 57.7112 | 0 | 0 | 0.007 | 1.0716 | 4 | K | 2 |  |  |  | ROZPOCET | 0 | 969 | 0 | 0 | 0 | 2 | 969 | 4 | -772438358
| VV |  | Výmera 1.PP | [14 empty] | VV | 2 | 1 | True | 0 | ROZPOCET
| VV |  | (1,77*2+0,83*2)*2 |  | 10.4 | [12 empty] | VV | 2 | 2 | True | 0 | ROZPOCET
| VV |  | Výmera 1.NP | [14 empty] | VV | 2 | 1 | True | 0 | ROZPOCET
| VV |  | (0,5*2+0,78*2)*4+1,34*2+2,02*2+(2,2*2+1,56*2)*4+(1,94*2+1,45*2)*2+(2,02*2+1,4*2)*2+(0,8*2+0,48*2)*2+2*2+0,78*2+(0,5*2+0,78*2)*2+(0,48*2+0,78*2)*2 |  | 95.12 | [12 empty] | VV | 2 | 2 | True | 0 | ROZPOCET
| VV |  | 1,45*2+1,47*2 |  | 5.84 | [12 empty] | VV | 2 | 2 | True | 0 | ROZPOCET
| VV |  | Výmera 2.NP | [14 empty] | VV | 2 | 1 | True | 0 | ROZPOCET
| VV |  | (2,02*2+1,4*2)*4+(1,95*2+1,47*2)+(2,2*2+1,56*2) |  | 41.72 | [12 empty] | VV | 2 | 2 | True | 0 | ROZPOCET
| VV |  | Súčet |  | 153.08 | [12 empty] | VV | 2 | 4 | True | 1 | ROZPOCET
25 | K | 968081116.S | Demontáž dverí plastových vchodových, 1 bm obvodu - 0,012t | m | 29.56 | 6.33 | 187.11 |  |  | znížená | 0.377 | 11.1441 | 0 | 0 | 0.012 | 0.35472 | 4 | K | 2 |  |  |  | ROZPOCET | 0 | 187.11 | 0 | 0 | 0 | 2 | 187.11 | 4 | -830006199
| VV |  | Výmera 1.NP | [14 empty] | VV | 2 | 1 | True | 0 | ROZPOCET
| VV |  | 0,7*2+2,05*2+0,9*2+2,02*2+1,26*2+2,33*2+2,96*2+2,56*2 |  | 29.56 | [12 empty] | VV | 2 | 2 | True | 0 | ROZPOCET
| VV |  | Súčet |  | 29.56 | [12 empty] | VV | 2 | 4 | True | 1 | ROZPOCET
26 | K | 968081125.S | Vyvesenie plastového dverného krídla do suti plochy do 2 m2, -0,02600t | ks | 2 | 1.17 | 2.34 |  |  | znížená | 0.07 | 0.14 | 0 | 0 | 0.026 | 0.052 | 4 | K | 2 |  |  |  | ROZPOCET | 0 | 2.34 | 0 | 0 | 0 | 2 | 2.34 | 4 | -875430333
| VV |  | Výmera 1.NP | [14 empty] | VV | 2 | 1 | True | 0 | ROZPOCET
| VV |  | 2 |  | 2 | [12 empty] | VV | 2 | 2 | True | 0 | ROZPOCET
| VV |  | Súčet |  | 2 | [12 empty] | VV | 2 | 4 | True | 1 | ROZPOCET
27 | K | 968081126.S | Vyvesenie plastového dverného krídla do suti plochy nad 2 m2, -0,03000t | ks | 2 | 1.51 | 3.02 |  |  | znížená | 0.09 | 0.18 | 0 | 0 | 0.03 | 0.06 | 4 | K | 2 |  |  |  | ROZPOCET | 0 | 3.02 | 0 | 0 | 0 | 2 | 3.02 | 4 | 1295154922
| VV |  | Výmera 1.NP | [14 empty] | VV | 2 | 1 | True | 0 | ROZPOCET
| VV |  | 2 |  | 2 | [12 empty] | VV | 2 | 2 | True | 0 | ROZPOCET
| VV |  | Súčet |  | 2 | [12 empty] | VV | 2 | 4 | True | 1 | ROZPOCET
28 | K | 971036009.S | Jadrové vrty diamantovými korunkami do D 100 mm do stien - murivo tehlové -0,00013t | cm | 980 | 0.71 | 695.8 |  |  | znížená | 0.014 | 13.72 | 1e-05 | 0.0098 | 0.00013 | 0.1274 | 4 | K | 2 |  |  |  | ROZPOCET | 0 | 695.8 | 0 | 0 | 0 | 2 | 695.8 | 4 | 545412994
| VV |  | Výmera 1.NP - B25 | [14 empty] | VV | 2 | 1 | True | 0 | ROZPOCET
| VV |  | 15*2*25 |  | 750 | [12 empty] | VV | 2 | 2 | True | 0 | ROZPOCET
| VV |  | Výmera 2.NP - B25 | [14 empty] | VV | 2 | 1 | True | 0 | ROZPOCET
| VV |  | 3*2*25+2*40 |  | 230 | [12 empty] | VV | 2 | 2 | True | 0 | ROZPOCET
| VV |  | Súčet |  | 980 | [12 empty] | VV | 2 | 4 | True | 1 | ROZPOCET
29 | K | 976071111.S | Vybúranie kovových madiel a zábradlí, -0,03700t | m | 10.695 | 8.72 | 93.26 |  |  | znížená | 0.52 | 5.5614 | 0 | 0 | 0.037 | 0.39571 | 4 | K | 2 |  |  |  | ROZPOCET | 0 | 93.26 | 0 | 0 | 0 | 2 | 93.26 | 4 | 546920461
| VV |  | Výmera 1.PP | [14 empty] | VV | 2 | 1 | True | 0 | ROZPOCET
| VV |  | 2,36+2,40 |  | 4.76 | [12 empty] | VV | 2 | 2 | True | 0 | ROZPOCET
| VV |  | Výmera 1.NP | [14 empty] | VV | 2 | 1 | True | 0 | ROZPOCET
| VV |  | 3,26+2,675 |  | 5.935 | [12 empty] | VV | 2 | 2 | True | 0 | ROZPOCET
| VV |  | Súčet |  | 10.695 | [12 empty] | VV | 2 | 4 | True | 1 | ROZPOCET
30 | K | 978013191.S | Otlčenie omietok stien vnútorných vápenných alebo vápennocementových v rozsahu do 100 %, -0,04600t | m2 | 251.735 | 3.59 | 903.73 |  |  | znížená | 0.254 | 63.9407 | 0 | 0 | 0.046 | 11.5798 | 4 | K | 2 |  |  |  | ROZPOCET | 0 | 903.73 | 0 | 0 | 0 | 2 | 903.73 | 4 | 233270631
| VV |  | Výmera | [14 empty] | VV | 2 | 1 | True | 0 | ROZPOCET
| VV |  | 2,45*(10,15*2+6,86*2+0,47*4*2+0,8*2+3,19*2)*1,05-0,7*2,02*2-0,8*1,9*2-1,77*0,83*2-0,5*0,57*2 |  | 108.341 | [12 empty] | VV | 2 | 2 | True | 0 | ROZPOCET
| VV |  | 0,7*(1,77*2+0,83*4)*1,05 |  | 5.042 | [12 empty] | VV | 2 | 2 | True | 0 | ROZPOCET
| VV |  | 4,25*(5,23*2+5,45*2)*1,05-0,9*2,02*2 |  | 91.683 | [12 empty] | VV | 2 | 2 | True | 0 | ROZPOCET
| VV |  | 2,63*(5,45*2+3*2)*1,05 |  | 46.669 | [12 empty] | VV | 2 | 2 | True | 0 | ROZPOCET
| VV |  | Súčet |  | 251.735 | [12 empty] | VV | 2 | 4 | True | 1 | ROZPOCET
31 | K | 978059531.S | Odsekanie a odobratie obkladov stien z obkladačiek vnútorných vrátane podkladovej omietky nad 2 m2, -0,06800t | m2 | 47.597 | 4.77 | 227.04 |  |  | znížená | 0.284 | 13.5175 | 0 | 0 | 0.068 | 3.2366 | 4 | K | 2 |  |  |  | ROZPOCET | 0 | 227.04 | 0 | 0 | 0 | 2 | 227.04 | 4 | -678274
| VV |  | Výmera 1.NP | [14 empty] | VV | 2 | 1 | True | 0 | ROZPOCET
| VV |  | 1,5*(1,94*2+0,79*2+0,8*2+1,22*4+1,71*2+1,7*2+1,94*2+0,79*2+0,78*2+1,22*2+1*2+3,6*2-0,6*12)*1,05 |  | 47.597 | [12 empty] | VV | 2 | 2 | True | 0 | ROZPOCET
| VV |  | Súčet |  | 47.597 | [12 empty] | VV | 2 | 4 | True | 1 | ROZPOCET
32 | K | 978059631.S | Odsekanie a odobratie obkladov stien z obkladačiek vonkajších vrátane podkladovej omietky nad 2 m2, -0,08900t | m2 | 34.73 | 6.19 | 214.98 |  |  | znížená | 0.369 | 12.8154 | 0 | 0 | 0.089 | 3.091 | 4 | K | 2 |  |  |  | ROZPOCET | 0 | 214.98 | 0 | 0 | 0 | 2 | 214.98 | 4 | 2006476996
| VV |  | Výmera - vonk. sokel | [14 empty] | VV | 2 | 1 | True | 0 | ROZPOCET
| VV |  | (9,83*0,51+36,39*0,595+11,95*0,72+1,1*0,72*2-1,77*0,41*2-1,26*0,43-0,39*0,93-2,96*0,48)*1,05 |  | 34.73 | [12 empty] | VV | 2 | 2 | True | 0 | ROZPOCET
| VV |  | Súčet |  | 34.73 | [12 empty] | VV | 2 | 4 | True | 1 | ROZPOCET
33 | K | 979011111.S | Zvislá doprava sutiny a vybúraných hmôt za prvé podlažie nad alebo pod základným podlažím | t | 218.713 | 12.46 | 2725.16 |  |  | znížená | 0.882 | 192.9049 | 0 | 0 | 0 | 0 | 4 | K | 2 |  |  |  | ROZPOCET | 0 | 2725.16 | 0 | 0 | 0 | 2 | 2725.16 | 4 | 2124614321
34 | K | 979081111.S | Odvoz sutiny a vybúraných hmôt na skládku do 1 km | t | 218.713 | 16.11 | 3523.47 |  |  | znížená | 0.598 | 130.7904 | 0 | 0 | 0 | 0 | 4 | K | 2 |  |  |  | ROZPOCET | 0 | 3523.47 | 0 | 0 | 0 | 2 | 3523.47 | 4 | 11409028
35 | K | 979081121.S | Odvoz sutiny a vybúraných hmôt na skládku za každý ďalší 1 km | t | 4155.547 | 0.51 | 2119.33 |  |  | znížená | 0.007 | 29.0888 | 0 | 0 | 0 | 0 | 4 | K | 2 |  |  |  | ROZPOCET | 0 | 2119.33 | 0 | 0 | 0 | 2 | 2119.33 | 4 | -462190899
| VV |  | 218,713*19 'Prepočítané koeficientom množstva |  | 4155.547 | [12 empty] | VV | 2 | 2 | False | 1 | ROZPOCET
36 | K | 979082111.S | Vnútrostavenisková doprava sutiny a vybúraných hmôt do 10 m | t | 218.713 | 12.57 | 2749.22 |  |  | znížená | 0.89 | 194.6546 | 0 | 0 | 0 | 0 | 4 | K | 2 |  |  |  | ROZPOCET | 0 | 2749.22 | 0 | 0 | 0 | 2 | 2749.22 | 4 | -1093028158
37 | K | 979082121.S | Vnútrostavenisková doprava sutiny a vybúraných hmôt za každých ďalších 5 m | t | 1093.565 | 1.41 | 1541.93 |  |  | znížená | 0.1 | 109.3565 | 0 | 0 | 0 | 0 | 4 | K | 2 |  |  |  | ROZPOCET | 0 | 1541.93 | 0 | 0 | 0 | 2 | 1541.93 | 4 | 2070937841
| VV |  | 218,713*5 'Prepočítané koeficientom množstva |  | 1093.565 | [12 empty] | VV | 2 | 2 | False | 1 | ROZPOCET
38 | K | 979089012.S | Poplatok za skládku - betón, tehly, dlaždice (17 01) ostatné | t | 167.179 | 40 | 6687.16 |  |  | znížená | 0 | 0 | 0 | 0 | 0 | 0 | 4 | K | 2 |  |  |  | ROZPOCET | 0 | 6687.16 | 0 | 0 | 0 | 2 | 6687.16 | 4 | -1562867946
39 | K | 979089112.S | Poplatok za skládku - drevo, sklo, plasty (17 02 ), ostatné | t | 26.126 | 65 | 1698.19 |  |  | znížená | 0 | 0 | 0 | 0 | 0 | 0 | 4 | K | 2 |  |  |  | ROZPOCET | 0 | 1698.19 | 0 | 0 | 0 | 2 | 1698.19 | 4 | 589743415
40 | K | 979089312.S | Poplatok za skládku - kovy (meď, bronz, mosadz atď.) (17 04 ), ostatné | t | 15.789 | 15 | 236.84 |  |  | znížená | 0 | 0 | 0 | 0 | 0 | 0 | 4 | K | 2 |  |  |  | ROZPOCET | 0 | 236.84 | 0 | 0 | 0 | 2 | 236.84 | 4 | -1078096401
41 | K | 979089612.S | Poplatok za skládku - iné odpady zo stavieb a demolácií (17 09), ostatné | t | 9.619 | 60 | 577.14 |  |  | znížená | 0 | 0 | 0 | 0 | 0 | 0 | 4 | K | 2 |  |  |  | ROZPOCET | 0 | 577.14 | 0 | 0 | 0 | 2 | 577.14 | 4 | 1833961641
| D | PSV | Práce a dodávky PSV |  |  |  | 19075.03 |  |  |  |  | 902.3662 |  | 0.056855 |  | 51.5344 | 2 | D | 0 |  |  |  | ROZPOCET | [6 empty] | 19075.03
| D | 711 | Izolácie proti vode a vlhkosti |  |  |  | 204.37 |  |  |  |  | 13.271 |  | 0 |  | 1.5925 | 2 | D | 1 |  |  |  | ROZPOCET | [6 empty] | 204.37
42 | K | 711300999.R | Odstránenie hydroizolácie, jednovrstvovej, -0,00600t | m2 | 265.42 | 0.77 | 204.37 |  |  | znížená | 0.05 | 13.271 | 0 | 0 | 0.006 | 1.5925 | 16 | K | 2 |  |  |  | ROZPOCET | 0 | 204.37 | 0 | 0 | 0 | 2 | 204.37 | 16 | 2014937241
| VV |  | Výmera 1.NP - P4 | [14 empty] | VV | 2 | 1 | True | 0 | ROZPOCET
| VV |  | (189,11)*1,05 |  | 198.566 | [12 empty] | VV | 2 | 2 | True | 0 | ROZPOCET
| VV |  | Výmera 1.NP - P5 | [14 empty] | VV | 2 | 1 | True | 0 | ROZPOCET
| VV |  | (24,16+5,96+6,06+5,81+3,32+0,96+0,98+3,6+1,65+3,28+0,96+0,95+5,98)*1,05 |  | 66.854 | [12 empty] | VV | 2 | 2 | True | 0 | ROZPOCET
| VV |  | Súčet |  | 265.42 | [12 empty] | VV | 2 | 4 | True | 1 | ROZPOCET
| D | 713 | Izolácie tepelné |  |  |  | 523.6 |  |  |  |  | 25.7894 |  | 0 |  | 1.3129 | 2 | D | 1 |  |  |  | ROZPOCET | [6 empty] | 523.6
43 | K | 713000011.S | Odstránenie tepelnej izolácie stropov kladenej voľne z vláknitých materiálov hr. nad 10 cm -0,00336t | m2 | 390.748 | 1.34 | 523.6 |  |  | znížená | 0.066 | 25.7894 | 0 | 0 | 0.00336 | 1.3129 | 16 | K | 2 |  |  |  | ROZPOCET | 0 | 523.6 | 0 | 0 | 0 | 2 | 523.6 | 16 | -249210567
| VV |  | Výmera | [14 empty] | VV | 2 | 1 | True | 0 | ROZPOCET
| VV |  | (189,11+83,88)*1,05 |  | 286.64 | [12 empty] | VV | 2 | 2 | True | 0 | ROZPOCET
| VV |  | Výmera 2.NP | [14 empty] | VV | 2 | 1 | True | 0 | ROZPOCET
| VV |  | (7,26+7,25+8,88+31,37+15,97+12+7,87+3,02+3,16*4,94-0,5*3,16-3,16*2,69)*1,05 |  | 104.108 | [12 empty] | VV | 2 | 2 | True | 0 | ROZPOCET
| VV |  | Súčet |  | 390.748 | [12 empty] | VV | 2 | 4 | True | 1 | ROZPOCET
| D | 725 | Zdravotechnika - zariaďovacie predmety |  |  |  | 88.56 |  |  |  |  | 4.822 |  | 0 |  | 0.27712 | 2 | D | 1 |  |  |  | ROZPOCET | [6 empty] | 88.56
44 | K | 725110814.S | Demontáž záchoda odsávacieho alebo kombinačného, -0,03420t | súb. | 4 | 8.08 | 32.32 |  |  | znížená | 0.44 | 1.76 | 0 | 0 | 0.0342 | 0.1368 | 16 | K | 2 |  |  |  | ROZPOCET | 0 | 32.32 | 0 | 0 | 0 | 2 | 32.32 | 16 | -306560643
| VV |  | Výmera 2.NP | [14 empty] | VV | 2 | 1 | True | 0 | ROZPOCET
| VV |  | 2+2 |  | 4 | [12 empty] | VV | 2 | 2 | True | 0 | ROZPOCET
| VV |  | Súčet |  | 4 | [12 empty] | VV | 2 | 4 | True | 1 | ROZPOCET
45 | K | 725130811.S | Demontáž pisoárového státia 1 dielnych, -0,03968t | súb. | 2 | 12.91 | 25.82 |  |  | znížená | 0.703 | 1.406 | 0 | 0 | 0.03968 | 0.07936 | 16 | K | 2 |  |  |  | ROZPOCET | 0 | 25.82 | 0 | 0 | 0 | 2 | 25.82 | 16 | 1236378631
| VV |  | Výmera 1.NP | [14 empty] | VV | 2 | 1 | True | 0 | ROZPOCET
| VV |  | 2 |  | 2 | [12 empty] | VV | 2 | 2 | True | 0 | ROZPOCET
| VV |  | Súčet |  | 2 | [12 empty] | VV | 2 | 4 | True | 1 | ROZPOCET
46 | K | 725210821.S | Demontáž umývadiel alebo umývadielok bez výtokovej armatúry, -0,01946t | súb. | 3 | 6.28 | 18.84 |  |  | znížená | 0.342 | 1.026 | 0 | 0 | 0.01946 | 0.05838 | 16 | K | 2 |  |  |  | ROZPOCET | 0 | 18.84 | 0 | 0 | 0 | 2 | 18.84 | 16 | 1520156626
| VV |  | Výmera 1.NP | [14 empty] | VV | 2 | 1 | True | 0 | ROZPOCET
| VV |  | 2 |  | 2 | [12 empty] | VV | 2 | 2 | True | 0 | ROZPOCET
| VV |  | Výmera 2.NP | [14 empty] | VV | 2 | 1 | True | 0 | ROZPOCET
| VV |  | 1 |  | 1 | [12 empty] | VV | 2 | 2 | True | 0 | ROZPOCET
| VV |  | Súčet |  | 3 | [12 empty] | VV | 2 | 4 | True | 1 | ROZPOCET
47 | K | 725820802.S | Demontáž batérie stojankovej do 1 otvoru, -0,00086t | súb. | 3 | 3.86 | 11.58 |  |  | znížená | 0.21 | 0.63 | 0 | 0 | 0.00086 | 0.00258 | 16 | K | 2 |  |  |  | ROZPOCET | 0 | 11.58 | 0 | 0 | 0 | 2 | 11.58 | 16 | -1545131638
| VV |  | Výmera 1.NP | [14 empty] | VV | 2 | 1 | True | 0 | ROZPOCET
| VV |  | 2 |  | 2 | [12 empty] | VV | 2 | 2 | True | 0 | ROZPOCET
| VV |  | Výmera 2.NP | [14 empty] | VV | 2 | 1 | True | 0 | ROZPOCET
| VV |  | 1 |  | 1 | [12 empty] | VV | 2 | 2 | True | 0 | ROZPOCET
| VV |  | Súčet |  | 3 | [12 empty] | VV | 2 | 4 | True | 1 | ROZPOCET
| D | 731 | Ústredné kúrenie - kotolne |  |  |  | 859.89 |  |  |  |  | 40.436 |  | 0.024464 |  | 0.91875 | 2 | D | 1 |  |  |  | ROZPOCET | [6 empty] | 859.89
48 | K | 731200825.S | Demontáž kotla oceľového na kvapalné alebo plynné palivá s výkonom nad 25 do 40 kW, -0,30625t | ks | 3 | 49.98 | 149.94 |  |  | znížená | 2.3184 | 6.955 | 0.00017264 | 0.00051792 | 0.30625 | 0.91875 | 16 | K | 2 |  |  |  | ROZPOCET | 0 | 149.94 | 0 | 0 | 0 | 2 | 149.94 | 16 | -1079166655
49 | K | 731202810.S | Rozrezanie demontovaných kotlov oceľových s hmotnosťou do 500 kg | ks | 3 | 236.65 | 709.95 |  |  | znížená | 11.1603 | 33.4809 | 0.007982 | 0.023946 | 0 | 0 | 16 | K | 2 |  |  |  | ROZPOCET | 0 | 709.95 | 0 | 0 | 0 | 2 | 709.95 | 16 | -1029304581
| D | 762 | Konštrukcie tesárske |  |  |  | 2667.39 |  |  |  |  | 137.4155 |  | 0 |  | 19.8675 | 2 | D | 1 |  |  |  | ROZPOCET | [6 empty] | 2667.39
50 | K | 762132811.S | Demontáž debnenia zvislých stien a nadstrešných stien z jednostranne hobľovaných dosiek -0,01400 t | m2 | 10.792 | 2.1 | 22.66 |  |  | znížená | 0.136 | 1.4677 | 0 | 0 | 0.014 | 0.15109 | 16 | K | 2 |  |  |  | ROZPOCET | 0 | 22.66 | 0 | 0 | 0 | 2 | 22.66 | 16 | 2026140895
| VV |  | Výmera štít | [14 empty] | VV | 2 | 1 | True | 0 | ROZPOCET
| VV |  | 6,505*1,58*1,05 |  | 10.792 | [12 empty] | VV | 2 | 2 | True | 0 | ROZPOCET
| VV |  | Súčet |  | 10.792 | [12 empty] | VV | 2 | 4 | True | 1 | ROZPOCET
51 | K | 762331812.S | Demontáž viazaných konštrukcií krovov so sklonom do 60°, prierezovej plochy 120 - 224 cm2, -0,01400 t | m | 418.08 | 2.57 | 1074.47 |  |  | znížená | 0.121 | 50.5877 | 0 | 0 | 0.014 | 5.8531 | 16 | K | 2 |  |  |  | ROZPOCET | 0 | 1074.47 | 0 | 0 | 0 | 2 | 1074.47 | 16 | -1750816065
| VV |  | Výmera | [14 empty] | VV | 2 | 1 | True | 0 | ROZPOCET
| VV |  | 8*26,13*2 |  | 418.08 | [12 empty] | VV | 2 | 2 | True | 0 | ROZPOCET
| VV |  | Súčet |  | 418.08 | [12 empty] | VV | 2 | 4 | True | 1 | ROZPOCET
52 | K | 762811811.S | Demontáž záklopov stropov vrchných, zapustených z hrubých dosiek hr. do 32 mm, -0,01400 t | m2 | 286.64 | 1.38 | 395.56 |  |  | znížená | 0.075 | 21.498 | 0 | 0 | 0.014 | 4.013 | 16 | K | 2 |  |  |  | ROZPOCET | 0 | 395.56 | 0 | 0 | 0 | 2 | 395.56 | 16 | -760845889
| VV |  | Výmera | [14 empty] | VV | 2 | 1 | True | 0 | ROZPOCET
| VV |  | (189,11+83,88)*1,05 |  | 286.64 | [12 empty] | VV | 2 | 2 | True | 0 | ROZPOCET
| VV |  | Súčet |  | 286.64 | [12 empty] | VV | 2 | 4 | True | 1 | ROZPOCET
53 | K | 762822810.S | Demontáž stropníc z reziva prierezovej plochy do 144 cm2, -0,00800 t | m | 666.121 | 1.38 | 919.25 |  |  | znížená | 0.075 | 49.9591 | 0 | 0 | 0.008 | 5.329 | 16 | K | 2 |  |  |  | ROZPOCET | 0 | 919.25 | 0 | 0 | 0 | 2 | 919.25 | 16 | 1496850633
| VV |  | Výmera - hranol 100x100 | [14 empty] | VV | 2 | 1 | True | 0 | ROZPOCET
| VV |  | 1/0,6*(189,11+83,88)*1,05 |  | 477.733 | [12 empty] | VV | 2 | 2 | True | 0 | ROZPOCET
| VV |  | Výmera 2.NP - hranol 100x100 | [14 empty] | VV | 2 | 1 | True | 0 | ROZPOCET
| VV |  | 1/0,6*(7,26+7,25+8,88+31,37+15,97+12+7,87+3,02+3,16*4,94-0,5*3,16)*1,05 |  | 188.388 | [12 empty] | VV | 2 | 2 | True | 0 | ROZPOCET
| VV |  | Súčet |  | 666.121 | [12 empty] | VV | 2 | 4 | True | 1 | ROZPOCET
54 | K | 762841812.S | Demontáž podbíjania obkladov stropov a striech sklonu do 60° z dosiek hr. do 35 mm s omietkou, -0,04000 t | m2 | 113.033 | 2.26 | 255.45 |  |  | znížená | 0.123 | 13.9031 | 0 | 0 | 0.04 | 4.5213 | 16 | K | 2 |  |  |  | ROZPOCET | 0 | 255.45 | 0 | 0 | 0 | 2 | 255.45 | 16 | -259254019
| VV |  | Výmera 2.NP | [14 empty] | VV | 2 | 1 | True | 0 | ROZPOCET
| VV |  | (7,26+7,25+8,88+31,37+15,97+12+7,87+3,02+3,16*4,94-0,5*3,16)*1,05 |  | 113.033 | [12 empty] | VV | 2 | 2 | True | 0 | ROZPOCET
| VV |  | Súčet |  | 113.033 | [12 empty] | VV | 2 | 4 | True | 1 | ROZPOCET
| D | 764 | Konštrukcie klampiarske |  |  |  | 256.33 |  |  |  |  | 12.4596 |  | 0 |  | 0.42189 | 2 | D | 1 |  |  |  | ROZPOCET | [6 empty] | 256.33
55 | K | 764352810.S | Demontáž žľabov pododkvapových polkruhových so sklonom do 30st. rš 330 mm, -0,00330t | m | 61.856 | 1.19 | 73.61 |  |  | znížená | 0.056 | 3.4639 | 0 | 0 | 0.0033 | 0.20412 | 16 | K | 2 |  |  |  | ROZPOCET | 0 | 73.61 | 0 | 0 | 0 | 2 | 73.61 | 16 | -344355940
| VV |  | Výmera | [14 empty] | VV | 2 | 1 | True | 0 | ROZPOCET
| VV |  | (26,13+9,995*2+2,64+8,45+1,7)*1,05 |  | 61.856 | [12 empty] | VV | 2 | 2 | True | 0 | ROZPOCET
| VV |  | Súčet |  | 61.856 | [12 empty] | VV | 2 | 4 | True | 1 | ROZPOCET
56 | K | 764410850.S | Demontáž oplechovania parapetov rš od 100 do 330 mm, -0,00135t | m | 42.07 | 1.59 | 66.89 |  |  | znížená | 0.075 | 3.1553 | 0 | 0 | 0.00135 | 0.056795 | 16 | K | 2 |  |  |  | ROZPOCET | 0 | 66.89 | 0 | 0 | 0 | 2 | 66.89 | 16 | -1357704922
| VV |  | Výmera 1.PP | [14 empty] | VV | 2 | 1 | True | 0 | ROZPOCET
| VV |  | 1,77*2 |  | 3.54 | [12 empty] | VV | 2 | 2 | True | 0 | ROZPOCET
| VV |  | Výmera 1.NP | [14 empty] | VV | 2 | 1 | True | 0 | ROZPOCET
| VV |  | 0,5*4+2,02+2,2*4+1,94*2+2,02*2+0,8*2+2+0,48*2+0,5*2 |  | 26.3 | [12 empty] | VV | 2 | 2 | True | 0 | ROZPOCET
| VV |  | Výmera 2.NP | [14 empty] | VV | 2 | 1 | True | 0 | ROZPOCET
| VV |  | 2,02*4+1,95+2,2 |  | 12.23 | [12 empty] | VV | 2 | 2 | True | 0 | ROZPOCET
| VV |  | Súčet |  | 42.07 | [12 empty] | VV | 2 | 4 | True | 1 | ROZPOCET
57 | K | 764430840.S | Demontáž oplechovania múrov a nadmuroviek rš od 330 do 500 mm, -0,00230t | m | 33.012 | 1.58 | 52.16 |  |  | znížená | 0.086 | 2.839 | 0 | 0 | 0.0023 | 0.075928 | 16 | K | 2 |  |  |  | ROZPOCET | 0 | 52.16 | 0 | 0 | 0 | 2 | 52.16 | 16 | 2037246551
| VV |  | Výmera | [14 empty] | VV | 2 | 1 | True | 0 | ROZPOCET
| VV |  | (4,15+3,66+1+9,64+0,33+0,51-0,33+12,48)*1,05 |  | 33.012 | [12 empty] | VV | 2 | 2 | True | 0 | ROZPOCET
| VV |  | Súčet |  | 33.012 | [12 empty] | VV | 2 | 4 | True | 1 | ROZPOCET
58 | K | 764453831.S | Demontáž odpadovej odbočky, so stranou 75 mm na 100 mm, -0,00187t | ks | 45.476 | 1.4 | 63.67 |  |  | znížená | 0.066 | 3.0014 | 0 | 0 | 0.00187 | 0.08504 | 16 | K | 2 |  |  |  | ROZPOCET | 0 | 63.67 | 0 | 0 | 0 | 2 | 63.67 | 16 | -433489653
| VV |  | Výmera | [14 empty] | VV | 2 | 1 | True | 0 | ROZPOCET
| VV |  | (6,07*4+6,335+0,3+6,595+2,9*2)*1,05 |  | 45.476 | [12 empty] | VV | 2 | 2 | True | 0 | ROZPOCET
| VV |  | Súčet |  | 45.476 | [12 empty] | VV | 2 | 4 | True | 1 | ROZPOCET
| D | 766 | Konštrukcie stolárske |  |  |  | 3491.79 |  |  |  |  | 165.6552 |  | 0 |  | 6.259 | 2 | D | 1 |  |  |  | ROZPOCET | [6 empty] | 3491.79
59 | K | 766411821.S | Demontáž obloženia stien panelmi, palub. doskami, -0,01098t | m2 | 49.127 | 8.18 | 401.86 |  |  | znížená | 0.385 | 18.9139 | 0 | 0 | 0.01098 | 0.53941 | 16 | K | 2 |  |  |  | ROZPOCET | 0 | 401.86 | 0 | 0 | 0 | 2 | 401.86 | 16 | 1237488763
| VV |  | Výmeta 1.NP | [14 empty] | VV | 2 | 1 | True | 0 | ROZPOCET
| VV |  | 1,2*(10,95-0,8)*1,05 |  | 12.789 | [12 empty] | VV | 2 | 2 | True | 0 | ROZPOCET
| VV |  | 1,4*(17,27+10,95-1,75*2)*1,05 |  | 36.338 | [12 empty] | VV | 2 | 2 | True | 0 | ROZPOCET
| VV |  | Súčet |  | 49.127 | [12 empty] | VV | 2 | 4 | True | 1 | ROZPOCET
60 | K | 766411822.S | Demontáž obloženia stien panelmi, podkladových roštov, -0,00800t | m2 | 49.127 | 1.47 | 72.22 |  |  | znížená | 0.069 | 3.3898 | 0 | 0 | 0.008 | 0.39302 | 16 | K | 2 |  |  |  | ROZPOCET | 0 | 72.22 | 0 | 0 | 0 | 2 | 72.22 | 16 | -475005871
61 | K | 766421821.S | Demontáž obloženia podhľadu stropov, palub.doskami, -0,01000t | m2 | 286.64 | 8.86 | 2539.63 |  |  | znížená | 0.417 | 119.5289 | 0 | 0 | 0.01 | 2.8664 | 16 | K | 2 |  |  |  | ROZPOCET | 0 | 2539.63 | 0 | 0 | 0 | 2 | 2539.63 | 16 | -1299998075
| VV |  | Výmera | [14 empty] | VV | 2 | 1 | True | 0 | ROZPOCET
| VV |  | (189,11+83,88)*1,05 |  | 286.64 | [12 empty] | VV | 2 | 2 | True | 0 | ROZPOCET
| VV |  | Súčet |  | 286.64 | [12 empty] | VV | 2 | 4 | True | 1 | ROZPOCET
62 | K | 766421822.S | Demontáž obloženia podhľadu stropov, podkladových roštov, -0,00800t | m2 | 286.64 | 1.32 | 378.36 |  |  | znížená | 0.062 | 17.7717 | 0 | 0 | 0.008 | 2.2931 | 16 | K | 2 |  |  |  | ROZPOCET | 0 | 378.36 | 0 | 0 | 0 | 2 | 378.36 | 16 | 1951162822
| VV |  | Výmera | [14 empty] | VV | 2 | 1 | True | 0 | ROZPOCET
| VV |  | (189,11+83,88)*1,05 |  | 286.64 | [12 empty] | VV | 2 | 2 | True | 0 | ROZPOCET
| VV |  | Súčet |  | 286.64 | [12 empty] | VV | 2 | 4 | True | 1 | ROZPOCET
63 | K | 766662811.S | Demontáž dverného krídla, dokovanie prahu dverí jednokrídlových, -0,00100t | ks | 17 | 2.11 | 35.87 |  |  | znížená | 0.115 | 1.955 | 0 | 0 | 0.001 | 0.017 | 16 | K | 2 |  |  |  | ROZPOCET | 0 | 35.87 | 0 | 0 | 0 | 2 | 35.87 | 16 | 888072608
| VV |  | Výmera 1.NP | [14 empty] | VV | 2 | 1 | True | 0 | ROZPOCET
| VV |  | 17 |  | 17 | [12 empty] | VV | 2 | 2 | True | 0 | ROZPOCET
| VV |  | Súčet |  | 17 | [12 empty] | VV | 2 | 4 | True | 1 | ROZPOCET
64 | K | 766662812.S | Demontáž dverného krídla, dokovanie prahu dverí dvojkrídlových, -0,00200t | ks | 1 | 2.87 | 2.87 |  |  | znížená | 0.156 | 0.156 | 0 | 0 | 0.002 | 0.002 | 16 | K | 2 |  |  |  | ROZPOCET | 0 | 2.87 | 0 | 0 | 0 | 2 | 2.87 | 16 | -877458222
| VV |  | Výmera 1.NP | [14 empty] | VV | 2 | 1 | True | 0 | ROZPOCET
| VV |  | 1 |  | 1 | [12 empty] | VV | 2 | 2 | True | 0 | ROZPOCET
| VV |  | Súčet |  | 1 | [12 empty] | VV | 2 | 4 | True | 1 | ROZPOCET
65 | K | 766694985.S | Demontáž parapetnej dosky plastovej šírky do 300 mm, dĺžky do 1600 mm, -0,003t | ks | 12 | 1.55 | 18.6 |  |  | znížená | 0.1 | 1.2 | 0 | 0 | 0.003 | 0.036 | 16 | K | 2 |  |  |  | ROZPOCET | 0 | 18.6 | 0 | 0 | 0 | 2 | 18.6 | 16 | 1539647833
| VV |  | Výmera 1.NP | [14 empty] | VV | 2 | 1 | True | 0 | ROZPOCET
| VV |  | 10 |  | 10 | [12 empty] | VV | 2 | 2 | True | 0 | ROZPOCET
| VV |  | 1+1 |  | 2 | [12 empty] | VV | 2 | 2 | True | 0 | ROZPOCET
| VV |  | Súčet |  | 12 | [12 empty] | VV | 2 | 4 | True | 1 | ROZPOCET
66 | K | 766694986.S | Demontáž parapetnej dosky plastovej šírky do 300 mm, dĺžky nad 1600 mm, -0,006t | ks | 16 | 2.32 | 37.12 |  |  | znížená | 0.15 | 2.4 | 0 | 0 | 0.006 | 0.096 | 16 | K | 2 |  |  |  | ROZPOCET | 0 | 37.12 | 0 | 0 | 0 | 2 | 37.12 | 16 | 1461673019
| VV |  | Výmera 1.NP | [14 empty] | VV | 2 | 1 | True | 0 | ROZPOCET
| VV |  | 10 |  | 10 | [12 empty] | VV | 2 | 2 | True | 0 | ROZPOCET
| VV |  | Výmera 2.NP | [14 empty] | VV | 2 | 1 | True | 0 | ROZPOCET
| VV |  | 6 |  | 6 | [12 empty] | VV | 2 | 2 | True | 0 | ROZPOCET
| VV |  | Súčet |  | 16 | [12 empty] | VV | 2 | 4 | True | 1 | ROZPOCET
67 | K | 766694988.S | Demontáž parapetnej dosky plastovej šírky nad 300 mm, dĺžky nad 1600 mm, -0,008t | ks | 2 | 2.63 | 5.26 |  |  | znížená | 0.17 | 0.34 | 0 | 0 | 0.008 | 0.016 | 16 | K | 2 |  |  |  | ROZPOCET | 0 | 5.26 | 0 | 0 | 0 | 2 | 5.26 | 16 | -754574556
| VV |  | Výmera 1.PP | [14 empty] | VV | 2 | 1 | True | 0 | ROZPOCET
| VV |  | 2 |  | 2 | [12 empty] | VV | 2 | 2 | True | 0 | ROZPOCET
| VV |  | Súčet |  | 2 | [12 empty] | VV | 2 | 4 | True | 1 | ROZPOCET
| D | 767 | Konštrukcie doplnkové kovové |  |  |  | 7304.11 |  |  |  |  | 272.8929 |  | 0.032391 |  | 15.3667 | 2 | D | 1 |  |  |  | ROZPOCET | [6 empty] | 7304.11
68 | K | 767310129.R | Demontáž výlezu pre nevykurované priestory | ks | 1 | 19.35 | 19.35 |  |  | znížená | 3.7528 | 3.7528 | 4.66e-05 | 4.66e-05 | 0 | 0 | 16 | K | 2 |  |  |  | ROZPOCET | 0 | 19.35 | 0 | 0 | 0 | 2 | 19.35 | 16 | 1757317551
69 | K | 767392802.S | Demontáž krytín striech z plechov skrutkovaných, -0,00700t | m2 | 349.097 | 4.35 | 1518.57 |  |  | znížená | 0.237 | 82.736 | 0 | 0 | 0.007 | 2.4437 | 16 | K | 2 |  |  |  | ROZPOCET | 0 | 1518.57 | 0 | 0 | 0 | 2 | 1518.57 | 16 | -1020065437
| VV |  | Výmera | [14 empty] | VV | 2 | 1 | True | 0 | ROZPOCET
| VV |  | 6,68*26,13*2 |  | 349.097 | [12 empty] | VV | 2 | 2 | True | 0 | ROZPOCET
| VV |  | Súčet |  | 349.097 | [12 empty] | VV | 2 | 4 | True | 1 | ROZPOCET
70 | K | 767431805.R | Demontáž strešných väzníkov, -0,03500t | m2 | 349.097 | 12.44 | 4342.77 |  |  | znížená | 0.34 | 118.693 | 0 | 0 | 0.035 | 12.2184 | 16 | K | 2 |  |  |  | ROZPOCET | 0 | 4342.77 | 0 | 0 | 0 | 2 | 4342.77 | 16 | -1667322546
| VV |  | Výmera | [14 empty] | VV | 2 | 1 | True | 0 | ROZPOCET
| VV |  | 6,68*26,13*2 |  | 349.097 | [12 empty] | VV | 2 | 2 | True | 0 | ROZPOCET
| VV |  | Súčet |  | 349.097 | [12 empty] | VV | 2 | 4 | True | 1 | ROZPOCET
71 | K | 767996801.S | Demontáž ostatných doplnkov stavieb s hmotnosťou jednotlivých dielov konštrukcií do 50 kg, -0,00100t - deontáž mreží | kg | 704.664 | 2.02 | 1423.42 |  |  | znížená | 0.09609 | 67.7112 | 4.59e-05 | 0.032344 | 0.001 | 0.70466 | 16 | K | 2 |  |  |  | ROZPOCET | 0 | 1423.42 | 0 | 0 | 0 | 2 | 1423.42 | 16 | -161193217
| VV |  | Výmera - mreže 2.NP - dvere 1m2-35kg - B20 | [14 empty] | VV | 2 | 1 | True | 0 | ROZPOCET
| VV |  | (1,19*5,23+0,9*2,1+1,02*0,9)*35 |  | 316.11 | [12 empty] | VV | 2 | 2 | True | 0 | ROZPOCET
| VV |  | Výmera - mreže 1.PP - 1m2-10kg | [14 empty] | VV | 2 | 1 | True | 0 | ROZPOCET
| VV |  | (0,83*1,77*2)*10 |  | 29.382 | [12 empty] | VV | 2 | 2 | True | 0 | ROZPOCET
| VV |  | Výmera - mreže 1.NP - 1m2-10kg | [14 empty] | VV | 2 | 1 | True | 0 | ROZPOCET
| VV |  | (0,5*0,78*4+2,02*1,34+2,2*1,56*4+1,94*1,45*2+2,02*1,4*2+0,8*0,48*2+2*0,78+0,5*0,78*2+0,48*0,78*2)*10 |  | 331.336 | [12 empty] | VV | 2 | 2 | True | 0 | ROZPOCET
| VV |  | Výmera - mreže 2.NP - dvere 1m2-13kg - B9 | [14 empty] | VV | 2 | 1 | True | 0 | ROZPOCET
| VV |  | 1,06*2,02*13 |  | 27.836 | [12 empty] | VV | 2 | 2 | True | 0 | ROZPOCET
| VV |  | Súčet |  | 704.664 | [12 empty] | VV | 2 | 4 | True | 1 | ROZPOCET
| D | 769 | Montáže vzduchotechnických zariadení |  |  |  | 104.36 |  |  |  |  | 4.48 |  | 0 |  | 0.036 | 2 | D | 1 |  |  |  | ROZPOCET | [6 empty] | 104.36
72 | K | 769081586.S | Demontáž ventilátora | ks | 4 | 26.09 | 104.36 |  |  | znížená | 1.12 | 4.48 | 0 | 0 | 0.009 | 0.036 | 16 | K | 2 |  |  |  | ROZPOCET | 0 | 104.36 | 0 | 0 | 0 | 2 | 104.36 | 16 | 166853309
| VV |  | Výmera 1.PP | [14 empty] | VV | 2 | 1 | True | 0 | ROZPOCET
| VV |  | 2 |  | 2 | [12 empty] | VV | 2 | 2 | True | 0 | ROZPOCET
| VV |  | Výmera 1.NP | [14 empty] | VV | 2 | 1 | True | 0 | ROZPOCET
| VV |  | 2 |  | 2 | [12 empty] | VV | 2 | 2 | True | 0 | ROZPOCET
| VV |  | Súčet |  | 4 | [12 empty] | VV | 2 | 4 | True | 1 | ROZPOCET
| D | 775 | Podlahy vlysové a parketové |  |  |  | 2753.15 |  |  |  |  | 178.0053 |  | 0 |  | 5.3062 | 2 | D | 1 |  |  |  | ROZPOCET | [6 empty] | 2753.15
73 | K | 775521800.S | Demontáž drevených podláh vlysových, mozaikových, parketových, pribíjaných, vrátane líšt -0,0150t | m2 | 277.652 | 9.28 | 2576.61 |  |  | znížená | 0.6 | 166.5912 | 0 | 0 | 0.015 | 4.1648 | 16 | K | 2 |  |  |  | ROZPOCET | 0 | 2576.61 | 0 | 0 | 0 | 2 | 2576.61 | 16 | 322558043
| VV |  | Výmera 1.NP - P4 | [14 empty] | VV | 2 | 1 | True | 0 | ROZPOCET
| VV |  | (189,11)*1,05 |  | 198.566 | [12 empty] | VV | 2 | 2 | True | 0 | ROZPOCET
| VV |  | Výmera 1.NP - P6 | [14 empty] | VV | 2 | 1 | True | 0 | ROZPOCET
| VV |  | (83,88)*1,05-(1,6*3,26+2,675*1,25)*1,05 |  | 79.086 | [12 empty] | VV | 2 | 2 | True | 0 | ROZPOCET
| VV |  | Súčet |  | 277.652 | [12 empty] | VV | 2 | 4 | True | 1 | ROZPOCET
74 | K | 775521810.S | Demontáž podláh drevených, laminátových, parketových položených voľne alebo spoj click, vrátane líšt -0,0150t | m2 | 76.094 | 2.32 | 176.54 |  |  | znížená | 0.15 | 11.4141 | 0 | 0 | 0.015 | 1.1414 | 16 | K | 2 |  |  |  | ROZPOCET | 0 | 176.54 | 0 | 0 | 0 | 2 | 176.54 | 16 | -1512974746
| VV |  | Výmera 2.NP - P8 | [14 empty] | VV | 2 | 1 | True | 0 | ROZPOCET
| VV |  | (4,25+8,88+31,37+15,97+12)*1,05 |  | 76.094 | [12 empty] | VV | 2 | 2 | True | 0 | ROZPOCET
| VV |  | Súčet |  | 76.094 | [12 empty] | VV | 2 | 4 | True | 1 | ROZPOCET
| D | 776 | Podlahy povlakové |  |  |  | 821.48 |  |  |  |  | 47.1393 |  | 0 |  | 0.17583 | 2 | D | 1 |  |  |  | ROZPOCET | [6 empty] | 821.48
75 | K | 776401800.S | Demontáž soklíkov alebo líšt | m | 94.24 | 1.47 | 138.53 |  |  | znížená | 0.095 | 8.9528 | 0 | 0 | 0.001 | 0.09424 | 16 | K | 2 |  |  |  | ROZPOCET | 0 | 138.53 | 0 | 0 | 0 | 2 | 138.53 | 16 | -1179658923
| VV |  | Výmera 1.NP | [14 empty] | VV | 2 | 1 | True | 0 | ROZPOCET
| VV |  | 6,71*2+3,6*2-0,8*3+3,33*2+1,79*2+1,82*2+3,33*2-0,8*3+2,675*2+1,25-0,8+3,26*2-+1,6-0,8+3,16+2,97*2+2,77*4 |  | 66.46 | [12 empty] | VV | 2 | 2 | True | 0 | ROZPOCET
| VV |  | Výmera 2.NP | [14 empty] | VV | 2 | 1 | True | 0 | ROZPOCET
| VV |  | 1,53*2+0,2*2+2,15*2+1,28*2-0,65-0,8+1,48+1,43+0,15-0,8+2,01*2+1,5*2-0,65+2,16*2+1,75*2+1,88*2-0,65*2 |  | 27.78 | [12 empty] | VV | 2 | 2 | True | 0 | ROZPOCET
| VV |  | Súčet |  | 94.24 | [12 empty] | VV | 2 | 4 | True | 1 | ROZPOCET
76 | K | 776511810.S | Odstránenie povlakových podláh z nášľapnej plochy lepených bez podložky, -0,00100t | m2 | 81.595 | 2.98 | 243.15 |  |  | znížená | 0.193 | 15.7478 | 0 | 0 | 0.001 | 0.081595 | 16 | K | 2 |  |  |  | ROZPOCET | 0 | 243.15 | 0 | 0 | 0 | 2 | 243.15 | 16 | 1630186654
| VV |  | Výmera 1.NP - P5 | [14 empty] | VV | 2 | 1 | True | 0 | ROZPOCET
| VV |  | (24,16+5,96+6,06)*1,05 |  | 37.989 | [12 empty] | VV | 2 | 2 | True | 0 | ROZPOCET
| VV |  | Výmera 1.NP - Schody/P6 | [14 empty] | VV | 2 | 1 | True | 0 | ROZPOCET
| VV |  | (14,85)*1,05+(1,6*3,26+2,675*1,25)*1,05 |  | 24.58 | [12 empty] | VV | 2 | 2 | True | 0 | ROZPOCET
| VV |  | Výmera 1.NP - P7 | [14 empty] | VV | 2 | 1 | True | 0 | ROZPOCET
| VV |  | (7,26+7,84+3,02)*1,05 |  | 19.026 | [12 empty] | VV | 2 | 2 | True | 0 | ROZPOCET
| VV |  | Súčet |  | 81.595 | [12 empty] | VV | 2 | 4 | True | 1 | ROZPOCET
77 | K | 776992200.S | Príprava podkladu prebrúsením strojne brúskou na betón | m2 | 81.595 | 5.39 | 439.8 |  |  | znížená | 0.275 | 22.4386 | 0 | 0 | 0 | 0 | 16 | K | 2 |  |  |  | ROZPOCET | 0 | 439.8 | 0 | 0 | 0 | 2 | 439.8 | 16 | -418167949
| VV |  | Výmera 1.NP - P5 | [14 empty] | VV | 2 | 1 | True | 0 | ROZPOCET
| VV |  | (24,16+5,96+6,06)*1,05 |  | 37.989 | [12 empty] | VV | 2 | 2 | True | 0 | ROZPOCET
| VV |  | Výmera 1.NP - Schody/P6 | [14 empty] | VV | 2 | 1 | True | 0 | ROZPOCET
| VV |  | (14,85)*1,05+(1,6*3,26+2,675*1,25)*1,05 |  | 24.58 | [12 empty] | VV | 2 | 2 | True | 0 | ROZPOCET
| VV |  | Výmera 1.NP - P7 | [14 empty] | VV | 2 | 1 | True | 0 | ROZPOCET
| VV |  | (7,26+7,84+3,02)*1,05 |  | 19.026 | [12 empty] | VV | 2 | 2 | True | 0 | ROZPOCET
| VV |  | Súčet |  | 81.595 | [12 empty] | VV | 2 | 4 | True | 1 | ROZPOCET
| D | M | Práce a dodávky M |  |  |  | 106.25 |  |  |  |  | 2.936 |  | 0 |  | 0.345 | 3 | D | 0 |  |  |  | ROZPOCET | [6 empty] | 106.25
| D | 22-M | Montáže oznamovacích a zabezpečovacích zariadení |  |  |  | 106.25 |  |  |  |  | 2.936 |  | 0 |  | 0.345 | 3 | D | 1 |  |  |  | ROZPOCET | [6 empty] | 106.25
78 | K | 229730155.R | Demontáž antény stožiara - B16 | ks | 1 | 35.6 | 35.6 |  |  | znížená | 0.734 | 0.734 | 0 | 0 | 0.15 | 0.15 | 64 | K | 2 |  |  |  | ROZPOCET | 0 | 35.6 | 0 | 0 | 0 | 2 | 35.6 | 64 | 1950937165
79 | K | 229730156.R | Demontáž príjimača vysielania - B17 | ks | 3 | 23.55 | 70.65 |  |  | znížená | 0.734 | 2.202 | 0 | 0 | 0.065 | 0.195 | 64 | K | 2 |  |  |  | ROZPOCET | 0 | 70.65 | 0 | 0 | 0 | 2 | 70.65 | 64 | 1335647360
| D | OST | Ostatné |  |  |  | 2168.94 |  |  |  |  | 0 |  | 0 |  | 0 | 4 | D | 0 |  |  |  | ROZPOCET | [6 empty] | 2168.94
80 | K | OST | Ostatné náklady stavby - rôzne nešpecifikované búracie práce nezahrnuté v rozpočte ( napr. búracie práce pre profesie, rôzne ) | % | 333.683 | 6.5 | 2168.94 |  |  | znížená | 0 | 0 | 0 | 0 | 0 | 0 | 262144 | K | 1 |  |  |  | ROZPOCET | 0 | 2168.94 | 0 | 0 | 0 | 2 | 2168.94 | 262144 | 954037526

## 02 - Architektonicko-stav...
{640e337b-c79d-483c-bae4-1540447bfd53}
0
| KRYCÍ LIST ROZPOČTU | [7 empty] | v --- nižšie sa nachádzajú doplnkové a pomocné údaje k zostavám --- v | [8 empty] | False
Stavba:
ZNÍŽENIE ENERGITECKEJ NÁROČNOSTI BUDOVY OcÚ S KULTÚRNYM DOMOM ZVONČIN
Objekt:
02 - Architektonicko-stavebné riešenie
| JKSO: |  |  |  |  | KS:
| Miesto: |  | ZVONČIN |  |  | Dátum: | 24. 4. 2023
| Objednávateľ: |  |  |  |  | IČO:
|  | Obec Zvončín |  |  |  | IČ DPH:
| Zhotoviteľ: |  |  |  |  | IČO:
IČ DPH:
| Projektant: |  |  |  |  | IČO:
|  | HR PROJECT, s.r.o. |  |  |  | IČ DPH:
| Spracovateľ: |  |  |  |  | IČO:
|  | Vladimír Pilnik |  |  |  | IČ DPH:
Poznámka:
| Cena bez DPH | [5 empty] | 456452.6
|  |  | Základ dane |  |  | Sadzba dane | Výška dane
| DPH | základná | 0 |  |  | 20% | 0
|  | znížená | 456452.6 |  |  | 20% | 91290.52
|  | zákl. prenesená | 0 |  |  | 20% | 0
|  | zníž. prenesená | 0 |  |  | 20% | 0
|  | nulová | 0 |  |  | 0% | 0
| Cena s DPH |  |  | v | EUR |  | 547743.12
| Projektant |  |  | Spracovateľ
| Dátum a podpis: |  | Pečiatka | Dátum a podpis: |  |  | Pečiatka
| Objednávateľ |  |  | Zhotoviteľ
| Dátum a podpis: |  | Pečiatka | Dátum a podpis: |  |  | Pečiatka
REKAPITULÁCIA ROZPOČTU
Stavba:
ZNÍŽENIE ENERGITECKEJ NÁROČNOSTI BUDOVY OcÚ S KULTÚRNYM DOMOM ZVONČIN
Objekt:
02 - Architektonicko-stavebné riešenie
Miesto: |  |  | ZVONČIN |  |  | Dátum: | 24. 4. 2023
Objednávateľ: |  |  | Obec Zvončín |  |  | Projektant: | HR PROJECT, s.r.o.
Zhotoviteľ: | [5 empty] | Spracovateľ: | Vladimír Pilnik
Kód dielu - Popis | [6 empty] | Cena celkom [EUR]
Náklady z rozpočtu | [6 empty] | 456452.6 | [11 empty] | -1
| HSV - Práce a dodávky HSV | [5 empty] | 162008.37
| 1 - Zemné práce | [5 empty] | 5354.48
| 2 - Zakladanie | [5 empty] | 2435.43
| 3 - Zvislé a kompletné konštrukcie | [5 empty] | 893.41
| 4 - Vodorovné konštrukcie | [5 empty] | 1240.79
| 6 - Úpravy povrchov, podlahy, osadenie | [5 empty] | 126590.66
| 9 - Ostatné konštrukcie a práce-búranie | [5 empty] | 15717.56
| 99 - Presun hmôt HSV | [5 empty] | 9776.04
| PSV - Práce a dodávky PSV | [5 empty] | 249696.46
| 711 - Izolácie proti vode a vlhkosti | [5 empty] | 15036.11
| 712 - Izolácie striech, povlakové krytiny | [5 empty] | 4105.76
| 713 - Izolácie tepelné | [5 empty] | 24142.48
| 762 - Konštrukcie tesárske | [5 empty] | 11058.8
| 763 - Konštrukcie - drevostavby | [5 empty] | 47929.53
| 764 - Konštrukcie klampiarske | [5 empty] | 23660.71
| 766 - Konštrukcie stolárske | [5 empty] | 25820.82
| 767 - Konštrukcie doplnkové kovové | [5 empty] | 37202.67
| 771 - Podlahy z dlaždíc | [5 empty] | 37687.39
| 775 - Podlahy vlysové a parketové | [5 empty] | 10205.1
| 781 - Obklady | [5 empty] | 4084.88
| 783 - Nátery | [5 empty] | 81.04
| 784 - Maľby | [5 empty] | 1349.57
| 787 - Zasklievanie | [5 empty] | 7331.6
| M - Práce a dodávky M | [5 empty] | 34800.33
| 33-M - Montáže dopravných zariadení, skladových zariadení a váh | [5 empty] | 34800.33
| OST - Ostatné | [5 empty] | 9947.44
ROZPOČET
Stavba:
ZNÍŽENIE ENERGITECKEJ NÁROČNOSTI BUDOVY OcÚ S KULTÚRNYM DOMOM ZVONČIN
Objekt:
02 - Architektonicko-stavebné riešenie
Miesto: |  |  | ZVONČIN |  |  | Dátum: | 24. 4. 2023
Objednávateľ: |  |  | Obec Zvončín |  |  | Projektant: | HR PROJECT, s.r.o.
Zhotoviteľ: | [5 empty] | Spracovateľ: | Vladimír Pilnik
PČ | Typ | Kód | Popis | MJ | Množstvo | J.cena [EUR] | Cena celkom [EUR] | Cenová sústava |  | DPH | J. Nh [h] | Nh celkom [h] | J. hmotnosť [t] | Hmotnosť celkom [t] | J. suť [t] | Suť Celkom [t]
Náklady z rozpočtu | [6 empty] | 456452.6 |  |  |  |  | 8229.7575 |  | 276.5948 |  | 0 |  | D | -1 | [10 empty] | 456452.6
| D | HSV | Práce a dodávky HSV |  |  |  | 162008.37 |  |  |  |  | 3260.2413 |  | 224.8403 |  | 0 | 1 | D | 0 |  |  |  | ROZPOCET | [6 empty] | 162008.37
| D | 1 | Zemné práce |  |  |  | 5354.48 |  |  |  |  | 259.6857 |  | 20.053 |  | 0 | 1 | D | 1 |  |  |  | ROZPOCET | [6 empty] | 5354.48
1 | K | 132301101.S | Výkop ryhy do šírky 600 mm v horn.4 do 100 m3 | m3 | 40.85 | 74.02 | 3023.72 |  |  | znížená | 4.2 | 171.57 | 0 | 0 | 0 | 0 | 4 | K | 2 |  |  |  | ROZPOCET | 0 | 3023.72 | 0 | 0 | 0 | 2 | 3023.72 | 4 | 41226935
| VV |  | Výmera | [14 empty] | VV | 2 | 1 | True | 0 | ROZPOCET
| VV |  | 0,785*0,24*(46,215*2+0,725*3+2,51+3,07+2,53)*1,05 |  | 20.319 | [12 empty] | VV | 2 | 2 | True | 0 | ROZPOCET
| VV |  | 0,785*(0,725-0,24)*(46,215*2+0,725*3+2,51+3,07+2,53)*1,05/2 |  | 20.531 | [12 empty] | VV | 2 | 2 | True | 0 | ROZPOCET
| VV |  | Súčet |  | 40.85 | [12 empty] | VV | 2 | 4 | True | 1 | ROZPOCET
2 | K | 132301109.S | Príplatok za lepivosť pri hĺbení rýh šírky do 600 mm zapažených i nezapažených s urovnaním dna v hornine 4 | m3 | 40.85 | 16.99 | 694.04 |  |  | znížená | 0.95 | 38.8075 | 0 | 0 | 0 | 0 | 4 | K | 2 |  |  |  | ROZPOCET | 0 | 694.04 | 0 | 0 | 0 | 2 | 694.04 | 4 | 791074946
3 | K | 162501102.S | Vodorovné premiestnenie výkopku po spevnenej ceste z horniny tr.1-4, do 100 m3 na vzdialenosť do 3000 m | m3 | 9.775 | 5.17 | 50.54 |  |  | znížená | 0.071 | 0.69403 | 0 | 0 | 0 | 0 | 4 | K | 2 |  |  |  | ROZPOCET | 0 | 50.54 | 0 | 0 | 0 | 2 | 50.54 | 4 | -1967956315
| VV |  | Výmera | [14 empty] | VV | 2 | 1 | True | 0 | ROZPOCET
| VV |  | 40,85-31,075 |  | 9.775 | [12 empty] | VV | 2 | 2 | True | 0 | ROZPOCET
| VV |  | Súčet |  | 9.775 | [12 empty] | VV | 2 | 4 | True | 1 | ROZPOCET
4 | K | 162501105.S | Vodorovné premiestnenie výkopku po spevnenej ceste z horniny tr.1-4, do 100 m3, príplatok k cene za každých ďalšich a začatých 1000 m | m3 | 166.175 | 0.52 | 86.41 |  |  | znížená | 0.00737 | 1.2247 | 0 | 0 | 0 | 0 | 4 | K | 2 |  |  |  | ROZPOCET | 0 | 86.41 | 0 | 0 | 0 | 2 | 86.41 | 4 | 363998946
| VV |  | 9,775*17 'Prepočítané koeficientom množstva |  | 166.175 | [12 empty] | VV | 2 | 2 | False | 1 | ROZPOCET
5 | K | 166101101.S | Prehodenie neuľahnutého výkopku z horniny 1 až 4 | m3 | 34.802 | 5.13 | 178.53 |  |  | znížená | 0.279 | 9.7098 | 0 | 0 | 0 | 0 | 4 | K | 2 |  |  |  | ROZPOCET | 0 | 178.53 | 0 | 0 | 0 | 2 | 178.53 | 4 | -454067443
6 | K | 167101101.S | Nakladanie neuľahnutého výkopku z hornín tr.1-4 do 100 m3 | m3 | 44.577 | 9.12 | 406.54 |  |  | znížená | 0.617 | 27.504 | 0 | 0 | 0 | 0 | 4 | K | 2 |  |  |  | ROZPOCET | 0 | 406.54 | 0 | 0 | 0 | 2 | 406.54 | 4 | -182091550
7 | K | 171201201.S | Uloženie sypaniny na skládky do 100 m3 | m3 | 9.775 | 0.9 | 8.8 |  |  | znížená | 0.009 | 0.087975 | 0 | 0 | 0 | 0 | 4 | K | 2 |  |  |  | ROZPOCET | 0 | 8.8 | 0 | 0 | 0 | 2 | 8.8 | 4 | -965803926
8 | K | 171209002.S | Poplatok za skládku - zemina a kamenivo (17 05) ostatné | t | 18.475 | 19.5 | 360.26 |  |  | znížená | 0 | 0 | 0 | 0 | 0 | 0 | 4 | K | 2 |  |  |  | ROZPOCET | 0 | 360.26 | 0 | 0 | 0 | 2 | 360.26 | 4 | 1472344128
| VV |  | 9,775*1,89 'Prepočítané koeficientom množstva |  | 18.475 | [12 empty] | VV | 2 | 2 | False | 1 | ROZPOCET
9 | K | 174101001.R | Zásyp sypaninou so zhutnením jám, šachiet, rýh, zárezov alebo okolo objektov do 100 m3 - pôvodný výkop | m3 | 31.075 | 4.45 | 138.28 |  |  | znížená | 0.242 | 7.5201 | 0 | 0 | 0 | 0 | 4 | K | 2 |  |  |  | ROZPOCET | 0 | 138.28 | 0 | 0 | 0 | 2 | 138.28 | 4 | -667055414
| VV |  | Výmera - pôvodný výkop | [14 empty] | VV | 2 | 1 | True | 0 | ROZPOCET
| VV |  | 0,785*0,24*(46,215*2+0,725*3+2,51+3,07+2,53)*1,05 |  | 20.319 | [12 empty] | VV | 2 | 2 | True | 0 | ROZPOCET
| VV |  | 0,785*(0,725-0,24)*(46,215*2+0,725*3+2,51+3,07+2,53)*1,05/2 |  | 20.531 | [12 empty] | VV | 2 | 2 | True | 0 | ROZPOCET
| VV |  | -0,24*0,49*(46,215-1,26-1,15-1+25,38+3,07*2+6,125+2,67) |  | -9.775 | [12 empty] | VV | 2 | 2 | True | 0 | ROZPOCET
| VV |  | Súčet |  | 31.075 | [12 empty] | VV | 2 | 4 | True | 1 | ROZPOCET
10 | K | 174101001.S | Zásyp sypaninou so zhutnením jám, šachiet, rýh, zárezov alebo okolo objektov do 100 m3 - zásyp šachta | m3 | 10.61 | 4.45 | 47.21 |  |  | znížená | 0.242 | 2.5676 | 0 | 0 | 0 | 0 | 4 | K | 2 |  |  |  | ROZPOCET | 0 | 47.21 | 0 | 0 | 0 | 2 | 47.21 | 4 | -1974462540
| VV |  | Výmera šachta | [14 empty] | VV | 2 | 1 | True | 0 | ROZPOCET
| VV |  | 1,225*(4,11*3,35-2*2,76)*1,05 |  | 10.61 | [12 empty] | VV | 2 | 2 | True | 0 | ROZPOCET
| VV |  | Súčet |  | 10.61 | [12 empty] | VV | 2 | 4 | True | 1 | ROZPOCET
11 | M | 583310001600.S | Kamenivo ťažené hrubé frakcia 16-32 mm | t | 20.053 | 17.96 | 360.15 |  |  | znížená | 0 | 0 | 1 | 20.053 | 0 | 0 | 8 | M | 2 |  |  |  | ROZPOCET | 0 | 360.15 | 0 | 0 | 0 | 2 | 360.15 | 4 | 1876922135
| VV |  | 10,61*1,89 'Prepočítané koeficientom množstva |  | 20.053 | [12 empty] | VV | 2 | 2 | False | 1 | ROZPOCET
| D | 2 | Zakladanie |  |  |  | 2435.43 |  |  |  |  | 33.4699 |  | 13.1509 |  | 0 | 1 | D | 1 |  |  |  | ROZPOCET | [6 empty] | 2435.43
12 | K | 271573001.S | Násyp pod základové konštrukcie so zhutnením zo štrkopiesku fr.0-32 mm | m3 | 1.446 | 54.03 | 78.13 |  |  | znížená | 1.097 | 1.5863 | 2.07 | 2.9932 | 0 | 0 | 4 | K | 2 |  |  |  | ROZPOCET | 0 | 78.13 | 0 | 0 | 0 | 2 | 78.13 | 4 | 1667508617
| VV |  | Výmera | [14 empty] | VV | 2 | 1 | True | 0 | ROZPOCET
| VV |  | 2*2,76*0,1*1,05 |  | 0.58 | [12 empty] | VV | 2 | 2 | True | 0 | ROZPOCET
| VV |  | 0,1*(4,11*3,35-2*2,76)*1,05 |  | 0.866 | [12 empty] | VV | 2 | 2 | True | 0 | ROZPOCET
| VV |  | Súčet |  | 1.446 | [12 empty] | VV | 2 | 4 | True | 1 | ROZPOCET
13 | K | 273321312.S | Betón základových dosiek, železový (bez výstuže), tr. C 20/25 | m3 | 3.617 | 131.42 | 475.35 |  |  | znížená | 0.619 | 2.2389 | 2.2151 | 8.0121 | 0 | 0 | 4 | K | 2 |  |  |  | ROZPOCET | 0 | 475.35 | 0 | 0 | 0 | 2 | 475.35 | 4 | 876617110
| VV |  | Výmera | [14 empty] | VV | 2 | 1 | True | 0 | ROZPOCET
| VV |  | 2*2,76*0,4*1,05 |  | 2.318 | [12 empty] | VV | 2 | 2 | True | 0 | ROZPOCET
| VV |  | 0,15*(4,11*3,35-2*2,76)*1,05 |  | 1.299 | [12 empty] | VV | 2 | 2 | True | 0 | ROZPOCET
| VV |  | Súčet |  | 3.617 | [12 empty] | VV | 2 | 4 | True | 1 | ROZPOCET
14 | K | 273351217.S | Debnenie stien základových dosiek, zhotovenie-tradičné | m2 | 2.463 | 19.91 | 49.04 |  |  | znížená | 0.788 | 1.9408 | 0.00377 | 0.0092855 | 0 | 0 | 4 | K | 2 |  |  |  | ROZPOCET | 0 | 49.04 | 0 | 0 | 0 | 2 | 49.04 | 4 | 1541233191
| VV |  | Výmera | [14 empty] | VV | 2 | 1 | True | 0 | ROZPOCET
| VV |  | 0,45*(2,76+2)*1,15 |  | 2.463 | [12 empty] | VV | 2 | 2 | True | 0 | ROZPOCET
| VV |  | Súčet |  | 2.463 | [12 empty] | VV | 2 | 4 | True | 1 | ROZPOCET
15 | K | 273351218.S | Debnenie stien základových dosiek, odstránenie-tradičné | m2 | 2.463 | 6.04 | 14.88 |  |  | znížená | 0.322 | 0.79309 | 0 | 0 | 0 | 0 | 4 | K | 2 |  |  |  | ROZPOCET | 0 | 14.88 | 0 | 0 | 0 | 2 | 14.88 | 4 | -752815822
16 | K | 273361821.S | Výstuž základových dosiek/pätiek/stien z ocele B500 (10505) | t | 0.666 | 1959.5 | 1305.03 |  |  | znížená | 34.372 | 22.8918 | 1.019 | 0.67863 | 0 | 0 | 4 | K | 2 |  |  |  | ROZPOCET | 0 | 1305.03 | 0 | 0 | 0 | 2 | 1305.03 | 4 | -454904817
| VV |  | Výmera | [14 empty] | VV | 2 | 1 | True | 0 | ROZPOCET
| VV |  | 0,6655 |  | 0.666 | [12 empty] | VV | 2 | 2 | True | 0 | ROZPOCET
| VV |  | Súčet |  | 0.666 | [12 empty] | VV | 2 | 4 | True | 1 | ROZPOCET
17 | K | 273362021.S | Výstuž základových dosiek/pätiek/stien zo zvár. sietí KARI | t | 0.245 | 1814.97 | 444.67 |  |  | znížená | 15.11 | 3.7019 | 1.203 | 0.29473 | 0 | 0 | 4 | K | 2 |  |  |  | ROZPOCET | 0 | 444.67 | 0 | 0 | 0 | 2 | 444.67 | 4 | 1609720869
| VV |  | Výmera | [14 empty] | VV | 2 | 1 | True | 0 | ROZPOCET
| VV |  | 0,12+0,125 |  | 0.245 | [12 empty] | VV | 2 | 2 | True | 0 | ROZPOCET
| VV |  | Súčet |  | 0.245 | [12 empty] | VV | 2 | 4 | True | 1 | ROZPOCET
18 | K | 275321312.S | Betón základových pätiek, železový (bez výstuže), tr. C 20/25 | m3 | 0.525 | 130.16 | 68.33 |  |  | znížená | 0.604 | 0.3171 | 2.2151 | 1.1629 | 0 | 0 | 4 | K | 2 |  |  |  | ROZPOCET | 0 | 68.33 | 0 | 0 | 0 | 2 | 68.33 | 4 | 806931550
| VV |  | Výmera P1 | [14 empty] | VV | 2 | 1 | True | 0 | ROZPOCET
| VV |  | 1*1*0,5*1,05 |  | 0.525 | [12 empty] | VV | 2 | 2 | True | 0 | ROZPOCET
| VV |  | Súčet |  | 0.525 | [12 empty] | VV | 2 | 4 | True | 1 | ROZPOCET
| D | 3 | Zvislé a kompletné konštrukcie |  |  |  | 893.41 |  |  |  |  | 15.6602 |  | 5.5967 |  | 0 | 1 | D | 1 |  |  |  | ROZPOCET | [6 empty] | 893.41
19 | K | 310238211.S | Zamurovanie otvoru s plochou nad 0.25 do 1 m2 v murive nadzákladného tehlami na maltu vápennocementovú | m3 | 1.039 | 382.99 | 397.93 |  |  | znížená | 4.67 | 4.8521 | 1.9274 | 2.0025 | 0 | 0 | 4 | K | 2 |  |  |  | ROZPOCET | 0 | 397.93 | 0 | 0 | 0 | 2 | 397.93 | 4 | -1071307991
| VV |  | Výmera 1.PP | [14 empty] | VV | 2 | 1 | True | 0 | ROZPOCET
| VV |  | 0,9*0,5*0,57*2*1,05 |  | 0.539 | [12 empty] | VV | 2 | 2 | True | 0 | ROZPOCET
| VV |  | Výmera 1.NP | [14 empty] | VV | 2 | 1 | True | 0 | ROZPOCET
| VV |  | 0,33*0,58*0,59*2*1,05+0,5*0,5*0,5*2*1,05 |  | 0.5 | [12 empty] | VV | 2 | 2 | True | 0 | ROZPOCET
| VV |  | Súčet |  | 1.039 | [12 empty] | VV | 2 | 4 | True | 1 | ROZPOCET
20 | K | 310239212.S | Zamurovanie otvoru s plochou do 4 m2 v murive (bez nosného materiálu) nadzákladného tehlami na maltu vápennocementovú | m3 | 0.739 | 87.06 | 64.34 |  |  | znížená | 3.477 | 2.5695 | 0.54236 | 0.4008 | 0 | 0 | 4 | K | 2 |  |  |  | ROZPOCET | 0 | 64.34 | 0 | 0 | 0 | 2 | 64.34 | 4 | 1789191212
| VV |  | Výmera 1.NP | [14 empty] | VV | 2 | 1 | True | 0 | ROZPOCET
| VV |  | 0,33*1,45*1,47*1,05 |  | 0.739 | [12 empty] | VV | 2 | 2 | True | 0 | ROZPOCET
| VV |  | Súčet |  | 0.739 | [12 empty] | VV | 2 | 4 | True | 1 | ROZPOCET
21 | K | 341321315.S | Betón stien a priečok, železový (bez výstuže) tr. C 20/25 | m3 | 1.376 | 138.15 | 190.09 |  |  | znížená | 1.218 | 1.676 | 2.2969 | 3.1605 | 0 | 0 | 4 | K | 2 |  |  |  | ROZPOCET | 0 | 190.09 | 0 | 0 | 0 | 2 | 190.09 | 4 | 919537614
| VV |  | Výmera | [14 empty] | VV | 2 | 1 | True | 0 | ROZPOCET
| VV |  | 0,15*(2,76+1,6)*1,05*0,975 |  | 0.67 | [12 empty] | VV | 2 | 2 | True | 0 | ROZPOCET
| VV |  | 0,25*(2,76)*1,05*0,975 |  | 0.706 | [12 empty] | VV | 2 | 2 | True | 0 | ROZPOCET
| VV |  | Súčet |  | 1.376 | [12 empty] | VV | 2 | 4 | True | 1 | ROZPOCET
22 | K | 341351101.S | Debnenie stien a priečok jednostranné, zhotovenie-dielce | m2 | 8.292 | 21.75 | 180.35 |  |  | znížená | 0.457 | 3.7894 | 0.00396 | 0.032836 | 0 | 0 | 4 | K | 2 |  |  |  | ROZPOCET | 0 | 180.35 | 0 | 0 | 0 | 2 | 180.35 | 4 | 1534141231
| VV |  | Výmera | [14 empty] | VV | 2 | 1 | True | 0 | ROZPOCET
| VV |  | 0,975*(2,45*2+1,6*2)*1,05 |  | 8.292 | [12 empty] | VV | 2 | 2 | True | 0 | ROZPOCET
| VV |  | Súčet |  | 8.292 | [12 empty] | VV | 2 | 4 | True | 1 | ROZPOCET
23 | K | 341351102.S | Debnenie stien a priečok jednostranné, odstránenie-dielce | m2 | 8.292 | 7.32 | 60.7 |  |  | znížená | 0.33444 | 2.7732 | 0 | 0 | 0 | 0 | 4 | K | 2 |  |  |  | ROZPOCET | 0 | 60.7 | 0 | 0 | 0 | 2 | 60.7 | 4 | -431513687
| D | 4 | Vodorovné konštrukcie |  |  |  | 1240.79 |  |  |  |  | 30.7925 |  | 5.0984 |  | 0 | 1 | D | 1 |  |  |  | ROZPOCET | [6 empty] | 1240.79
24 | K | 417321515.S | Betón stužujúcich pásov a vencov železový tr. C 25/30 | m3 | 1.991 | 153.81 | 306.24 |  |  | znížená | 1.58 | 3.1458 | 2.4019 | 4.7821 | 0 | 0 | 4 | K | 2 |  |  |  | ROZPOCET | 0 | 306.24 | 0 | 0 | 0 | 2 | 306.24 | 4 | 1562770274
| VV |  | Výmera | [14 empty] | VV | 2 | 1 | True | 0 | ROZPOCET
| VV |  | 0,33*0,3*(9,21+0,56+0,77+0,33+3,78+0,4+4,1)*1,05 |  | 1.991 | [12 empty] | VV | 2 | 2 | True | 0 | ROZPOCET
| VV |  | Súčet |  | 1.991 | [12 empty] | VV | 2 | 4 | True | 1 | ROZPOCET
25 | K | 417351115.S | Debnenie bočníc stužujúcich pásov a vencov vrátane vzpier zhotovenie | m2 | 20.126 | 17.43 | 350.8 |  |  | znížená | 0.683 | 13.7461 | 0.00314 | 0.063196 | 0 | 0 | 4 | K | 2 |  |  |  | ROZPOCET | 0 | 350.8 | 0 | 0 | 0 | 2 | 350.8 | 4 | -1689311760
| VV |  | Výmera | [14 empty] | VV | 2 | 1 | True | 0 | ROZPOCET
| VV |  | 0,45*(9,21*2+0,77*2+0,56*2+0,4+0,33+0,33+3,78*2+0,33+0,33*2+4,1*2)*1,15 |  | 20.126 | [12 empty] | VV | 2 | 2 | True | 0 | ROZPOCET
| VV |  | Súčet |  | 20.126 | [12 empty] | VV | 2 | 4 | True | 1 | ROZPOCET
26 | K | 417351116.S | Debnenie bočníc stužujúcich pásov a vencov vrátane vzpier odstránenie | m2 | 20.126 | 4.67 | 93.99 |  |  | znížená | 0.25 | 5.0315 | 0 | 0 | 0 | 0 | 4 | K | 2 |  |  |  | ROZPOCET | 0 | 93.99 | 0 | 0 | 0 | 2 | 93.99 | 4 | 1845538386
27 | K | 417361821.S | Výstuž stužujúcich pásov a vencov z betonárskej ocele B500 (10505) | t | 0.249 | 1966.91 | 489.76 |  |  | znížená | 35.619 | 8.8691 | 1.0166 | 0.25313 | 0 | 0 | 4 | K | 2 |  |  |  | ROZPOCET | 0 | 489.76 | 0 | 0 | 0 | 2 | 489.76 | 4 | -1627428056
| VV |  | Výmera 125kg/m3 | [14 empty] | VV | 2 | 1 | True | 0 | ROZPOCET
| VV |  | 1,991*0,125 |  | 0.249 | [12 empty] | VV | 2 | 2 | True | 0 | ROZPOCET
| VV |  | Súčet |  | 0.249 | [12 empty] | VV | 2 | 4 | True | 1 | ROZPOCET
| D | 6 | Úpravy povrchov, podlahy, osadenie |  |  |  | 126590.66 |  |  |  |  | 2014.1071 |  | 123.0054 |  | 0 | 1 | D | 1 |  |  |  | ROZPOCET | [6 empty] | 126590.66
28 | K | 612421.R | Oprava vnútorných vápenných omietok stien / začistenie otvorov pre ZoTash, rekuperáciu. ELI - rozvody, otvory, EPS, HSP / | súb. | 1 | 778.04 | 778.04 |  |  | znížená | 0.039 | 0.039 | 0.00192 | 0.00192 | 0 | 0 | 4 | K | 2 |  |  |  | ROZPOCET | 0 | 778.04 | 0 | 0 | 0 | 2 | 778.04 | 4 | 1515123205
29 | K | 612425931.S | Omietka vápenná vnútorného ostenia okenného alebo dverného štuková | m2 | 48.493 | 20.24 | 981.5 |  |  | znížená | 0.8 | 38.7944 | 0.03756 | 1.8214 | 0 | 0 | 4 | K | 2 |  |  |  | ROZPOCET | 0 | 981.5 | 0 | 0 | 0 | 2 | 981.5 | 4 | -1584501768
| VV |  | Výmera 1.NP | [14 empty] | VV | 2 | 1 | True | 0 | ROZPOCET
| VV |  | 0,42*(2,2+1,56*2+1,15+2,33*2+2,2*3+1,56*6+1,26+2,33*2+1,94*2+1,45*4+0,8*2+0,48*4+2+0,78*2)*1,05 |  | 21.949 | [12 empty] | VV | 2 | 2 | True | 0 | ROZPOCET
| VV |  | 0,34*(2,02*2+1,4*2+1,4*2)*1,05 |  | 3.441 | [12 empty] | VV | 2 | 2 | True | 0 | ROZPOCET
| VV |  | 0,25*(0,9+2,02*2+2,02+1,34*2+0,5*4+0,78*8+0,7+2,05*2+0,48*2+0,78*2+0,48+0,78*2+0,5+0,78*2)*1,05 |  | 7.691 | [12 empty] | VV | 2 | 2 | True | 0 | ROZPOCET
| VV |  | Výmera 2.NP | [14 empty] | VV | 2 | 1 | True | 0 | ROZPOCET
| VV |  | 0,42*(1,95+1,47*2+2,02+1,4*2+2,02*3+1,4*6+2,2+1,56*2)*1,05 |  | 13.005 | [12 empty] | VV | 2 | 2 | True | 0 | ROZPOCET
| VV |  | 0,15*(1,2+2,1*2)*1,05 |  | 0.851 | [12 empty] | VV | 2 | 2 | True | 0 | ROZPOCET
| VV |  | 0,19*(2,6*3)*1,05 |  | 1.556 | [12 empty] | VV | 2 | 2 | True | 0 | ROZPOCET
| VV |  | Súčet |  | 48.493 | [12 empty] | VV | 2 | 4 | True | 1 | ROZPOCET
30 | K | 612460121.S | Príprava vnútorného podkladu stien penetráciou základnou | m2 | 401.666 | 2.34 | 939.9 |  |  | znížená | 0.052 | 20.8866 | 0.00023 | 0.092383 | 0 | 0 | 4 | K | 2 |  |  |  | ROZPOCET | 0 | 939.9 | 0 | 0 | 0 | 2 | 939.9 | 4 | 2040841290
| VV |  | Steny | [14 empty] | VV | 2 | 1 | True | 0 | ROZPOCET
| VV |  | Výmera 1.PP | [14 empty] | VV | 2 | 1 | True | 0 | ROZPOCET
| VV |  | 2,45*(10,15*2+6,86*2+3,66+0,8*2)*1,05-0,4*0,47-1,77*0,83*2-0,9*2,02*2 |  | 94.286 | [12 empty] | VV | 2 | 2 | True | 0 | ROZPOCET
| VV |  | 0,82*(1,77*2+0,83*4+0,9*2+2*4)*1,05 |  | 14.344 | [12 empty] | VV | 2 | 2 | True | 0 | ROZPOCET
| VV |  | 2,63*(5,45*2+3*2)*1,05-0,9*2,02 |  | 44.851 | [12 empty] | VV | 2 | 2 | True | 0 | ROZPOCET
| VV |  | 4,25*(5,23*2+5,45*2+1,2*2)*1,05-0,9*2,02*2+0,25*(0,9+2,02*2)*1,05 |  | 103.69 | [12 empty] | VV | 2 | 2 | True | 0 | ROZPOCET
| VV |  | 2,05*0,47*4*2*1,05 |  | 8.093 | [12 empty] | VV | 2 | 2 | True | 0 | ROZPOCET
| VV |  | Výmera 1.NP | [14 empty] | VV | 2 | 1 | True | 0 | ROZPOCET
| VV |  | 1,5*(1*2+3,6*2-0,7*2+1,94*4+1,71*2+0,79*2+0,8*2+1,22*8+0,79*2+0,78*2+1,69*2-0,7*10)*1,05 |  | 49.518 | [12 empty] | VV | 2 | 2 | True | 0 | ROZPOCET
| VV |  | Výmera 1.NP - Kuchyňa | [14 empty] | VV | 2 | 1 | True | 0 | ROZPOCET
| VV |  | 1,5*(6,71*2-0,9-0,9-0,9)*1,05 |  | 16.884 | [12 empty] | VV | 2 | 2 | True | 0 | ROZPOCET
| VV |  | Výmera 1.NP - zamurované otvory | [14 empty] | VV | 2 | 1 | True | 0 | ROZPOCET
| VV |  | 0,58*0,59*1,05*2+1,45*1,47*1,05+0,92*1,45*1,05+0,5*0,5*2*1,05 |  | 4.882 | [12 empty] | VV | 2 | 2 | True | 0 | ROZPOCET
| VV |  | Výmera 2.NP | [14 empty] | VV | 2 | 1 | True | 0 | ROZPOCET
| VV |  | 2*(1,735*2+1,69*2+0,38*2-2)*1,05 |  | 11.781 | [12 empty] | VV | 2 | 2 | True | 0 | ROZPOCET
| VV |  | Výmera 2.NP - Umyvadlo/Kuchyňa | [14 empty] | VV | 2 | 1 | True | 0 | ROZPOCET
| VV |  | 1,4*0,6*1,05+0,7*(3,83+0,23+1,33)*1,05 |  | 4.844 | [12 empty] | VV | 2 | 2 | True | 0 | ROZPOCET
| VV |  | Ostenie | [14 empty] | VV | 2 | 1 | True | 0 | ROZPOCET
| VV |  | Výmera 1.NP | [14 empty] | VV | 2 | 1 | True | 0 | ROZPOCET
| VV |  | 0,42*(2,2+1,56*2+1,15+2,33*2+2,2*3+1,56*6+1,26+2,33*2+1,94*2+1,45*4+0,8*2+0,48*4+2+0,78*2)*1,05 |  | 21.949 | [12 empty] | VV | 2 | 2 | True | 0 | ROZPOCET
| VV |  | 0,34*(2,02*2+1,4*2+1,4*2)*1,05 |  | 3.441 | [12 empty] | VV | 2 | 2 | True | 0 | ROZPOCET
| VV |  | 0,25*(0,9+2,02*2+2,02+1,34*2+0,5*4+0,78*8+0,7+2,05*2+0,48*2+0,78*2+0,48+0,78*2+0,5+0,78*2)*1,05 |  | 7.691 | [12 empty] | VV | 2 | 2 | True | 0 | ROZPOCET
| VV |  | Výmera 2.NP | [14 empty] | VV | 2 | 1 | True | 0 | ROZPOCET
| VV |  | 0,42*(1,95+1,47*2+2,02+1,4*2+2,02*3+1,4*6+2,2+1,56*2)*1,05 |  | 13.005 | [12 empty] | VV | 2 | 2 | True | 0 | ROZPOCET
| VV |  | 0,15*(1,2+2,1*2)*1,05 |  | 0.851 | [12 empty] | VV | 2 | 2 | True | 0 | ROZPOCET
| VV |  | 0,19*(2,6*3)*1,05 |  | 1.556 | [12 empty] | VV | 2 | 2 | True | 0 | ROZPOCET
| VV |  | Súčet |  | 401.666 | [12 empty] | VV | 2 | 4 | True | 1 | ROZPOCET
31 | K | 612460383.S | Vnútorná omietka stien vápennocementová štuková (jemná), hr. 3 mm | m2 | 4.882 | 8.4 | 41.01 |  |  | znížená | 0.318 | 1.5525 | 0.00473 | 0.023092 | 0 | 0 | 4 | K | 2 |  |  |  | ROZPOCET | 0 | 41.01 | 0 | 0 | 0 | 2 | 41.01 | 4 | 1420250304
| VV |  | Výmera 1.NP - zamurované otvory | [14 empty] | VV | 2 | 1 | True | 0 | ROZPOCET
| VV |  | 0,58*0,59*1,05*2+1,45*1,47*1,05+0,92*1,45*1,05+0,5*0,5*2*1,05 |  | 4.882 | [12 empty] | VV | 2 | 2 | True | 0 | ROZPOCET
| VV |  | Súčet |  | 4.882 | [12 empty] | VV | 2 | 4 | True | 1 | ROZPOCET
32 | K | 612465121.S | Vnútorný sanačný systém stien s obsahom cementu, podkladová / vyrovnávacia omietka, hr. 10 mm | m2 | 265.264 | 14.26 | 3782.66 |  |  | znížená | 0.318 | 84.354 | 0.01155 | 3.0638 | 0 | 0 | 4 | K | 2 |  |  |  | ROZPOCET | 0 | 3782.66 | 0 | 0 | 0 | 2 | 3782.66 | 4 | 782754221
| VV |  | Výmera 1.PP | [14 empty] | VV | 2 | 1 | True | 0 | ROZPOCET
| VV |  | 2,45*(10,15*2+6,86*2+3,66+0,8*2)*1,05-0,4*0,47-1,77*0,83*2-0,9*2,02*2 |  | 94.286 | [12 empty] | VV | 2 | 2 | True | 0 | ROZPOCET
| VV |  | 0,82*(1,77*2+0,83*4+0,9*2+2*4)*1,05 |  | 14.344 | [12 empty] | VV | 2 | 2 | True | 0 | ROZPOCET
| VV |  | 2,63*(5,45*2+3*2)*1,05-0,9*2,02 |  | 44.851 | [12 empty] | VV | 2 | 2 | True | 0 | ROZPOCET
| VV |  | 4,25*(5,23*2+5,45*2+1,2*2)*1,05-0,9*2,02*2+0,25*(0,9+2,02*2)*1,05 |  | 103.69 | [12 empty] | VV | 2 | 2 | True | 0 | ROZPOCET
| VV |  | 2,05*0,47*4*2*1,05 |  | 8.093 | [12 empty] | VV | 2 | 2 | True | 0 | ROZPOCET
| VV |  | Súčet |  | 265.264 | [12 empty] | VV | 2 | 4 | True | 1 | ROZPOCET
33 | K | 612465161.S | Vnútorný sanačný systém stien s obsahom cementu, sanačná omietka, hr. 10 mm | m2 | 265.264 | 13.5 | 3581.06 |  |  | znížená | 0.318 | 84.354 | 0.0105 | 2.7853 | 0 | 0 | 4 | K | 2 |  |  |  | ROZPOCET | 0 | 3581.06 | 0 | 0 | 0 | 2 | 3581.06 | 4 | -1458216536
| VV |  | Výmera 1.PP | [14 empty] | VV | 2 | 1 | True | 0 | ROZPOCET
| VV |  | 2,45*(10,15*2+6,86*2+3,66+0,8*2)*1,05-0,4*0,47-1,77*0,83*2-0,9*2,02*2 |  | 94.286 | [12 empty] | VV | 2 | 2 | True | 0 | ROZPOCET
| VV |  | 0,82*(1,77*2+0,83*4+0,9*2+2*4)*1,05 |  | 14.344 | [12 empty] | VV | 2 | 2 | True | 0 | ROZPOCET
| VV |  | 2,63*(5,45*2+3*2)*1,05-0,9*2,02 |  | 44.851 | [12 empty] | VV | 2 | 2 | True | 0 | ROZPOCET
| VV |  | 4,25*(5,23*2+5,45*2+1,2*2)*1,05-0,9*2,02*2+0,25*(0,9+2,02*2)*1,05 |  | 103.69 | [12 empty] | VV | 2 | 2 | True | 0 | ROZPOCET
| VV |  | 2,05*0,47*4*2*1,05 |  | 8.093 | [12 empty] | VV | 2 | 2 | True | 0 | ROZPOCET
| VV |  | Súčet |  | 265.264 | [12 empty] | VV | 2 | 4 | True | 1 | ROZPOCET
34 | K | 612481022.S | Okenný a dverový plastový dilatačný profil pre hrúbku omietky 9 mm | m | 129.781 | 3.02 | 391.94 |  |  | znížená | 0.046 | 5.9699 | 0.00189 | 0.24529 | 0 | 0 | 4 | K | 2 |  |  |  | ROZPOCET | 0 | 391.94 | 0 | 0 | 0 | 2 | 391.94 | 4 | 1354113458
| VV |  | Výmera 1.NP | [14 empty] | VV | 2 | 1 | True | 0 | ROZPOCET
| VV |  | (2,2+1,56*2+1,15+2,33*2+2,2*3+1,56*6+1,26+2,33*2+1,94*2+1,45*4+0,8*2+0,48*4+2+0,78*2)*1,05 |  | 52.259 | [12 empty] | VV | 2 | 2 | True | 0 | ROZPOCET
| VV |  | (2,02*2+1,4*2+1,4*2)*1,05 |  | 10.122 | [12 empty] | VV | 2 | 2 | True | 0 | ROZPOCET
| VV |  | (0,9+2,02*2+2,02+1,34*2+0,5*4+0,78*8+0,7+2,05*2+0,48*2+0,78*2+0,48+0,78*2+0,5+0,78*2)*1,05 |  | 30.765 | [12 empty] | VV | 2 | 2 | True | 0 | ROZPOCET
| VV |  | Výmera 2.NP | [14 empty] | VV | 2 | 1 | True | 0 | ROZPOCET
| VV |  | (1,95+1,47*2+2,02+1,4*2+2,02*3+1,4*6+2,2+1,56*2)*1,05 |  | 30.965 | [12 empty] | VV | 2 | 2 | True | 0 | ROZPOCET
| VV |  | (1,2+2,1*2)*1,05 |  | 5.67 | [12 empty] | VV | 2 | 2 | True | 0 | ROZPOCET
| VV |  | Súčet |  | 129.781 | [12 empty] | VV | 2 | 4 | True | 1 | ROZPOCET
35 | K | 612481119.S | Potiahnutie vnútorných stien sklotextilnou mriežkou s celoplošným prilepením | m2 | 136.402 | 9.49 | 1294.45 |  |  | znížená | 0.191 | 26.0528 | 0.00515 | 0.70247 | 0 | 0 | 4 | K | 2 |  |  |  | ROZPOCET | 0 | 1294.45 | 0 | 0 | 0 | 2 | 1294.45 | 4 | -101395729
| VV |  | Ostenie | [14 empty] | VV | 2 | 1 | True | 0 | ROZPOCET
| VV |  | Výmera 1.NP | [14 empty] | VV | 2 | 1 | True | 0 | ROZPOCET
| VV |  | 0,42*(2,2+1,56*2+1,15+2,33*2+2,2*3+1,56*6+1,26+2,33*2+1,94*2+1,45*4+0,8*2+0,48*4+2+0,78*2)*1,05 |  | 21.949 | [12 empty] | VV | 2 | 2 | True | 0 | ROZPOCET
| VV |  | 0,34*(2,02*2+1,4*2+1,4*2)*1,05 |  | 3.441 | [12 empty] | VV | 2 | 2 | True | 0 | ROZPOCET
| VV |  | 0,25*(0,9+2,02*2+2,02+1,34*2+0,5*4+0,78*8+0,7+2,05*2+0,48*2+0,78*2+0,48+0,78*2+0,5+0,78*2)*1,05 |  | 7.691 | [12 empty] | VV | 2 | 2 | True | 0 | ROZPOCET
| VV |  | Výmera 2.NP | [14 empty] | VV | 2 | 1 | True | 0 | ROZPOCET
| VV |  | 0,42*(1,95+1,47*2+2,02+1,4*2+2,02*3+1,4*6+2,2+1,56*2)*1,05 |  | 13.005 | [12 empty] | VV | 2 | 2 | True | 0 | ROZPOCET
| VV |  | 0,15*(1,2+2,1*2)*1,05 |  | 0.851 | [12 empty] | VV | 2 | 2 | True | 0 | ROZPOCET
| VV |  | 0,19*(2,6*3)*1,05 |  | 1.556 | [12 empty] | VV | 2 | 2 | True | 0 | ROZPOCET
| VV |  | Steny | [14 empty] | VV | 2 | 1 | True | 0 | ROZPOCET
| VV |  | Výmera 1.NP | [14 empty] | VV | 2 | 1 | True | 0 | ROZPOCET
| VV |  | 1,5*(1*2+3,6*2-0,7*2+1,94*4+1,71*2+0,79*2+0,8*2+1,22*8+0,79*2+0,78*2+1,69*2-0,7*10)*1,05 |  | 49.518 | [12 empty] | VV | 2 | 2 | True | 0 | ROZPOCET
| VV |  | Výmera 1.NP - Kuchyňa | [14 empty] | VV | 2 | 1 | True | 0 | ROZPOCET
| VV |  | 1,5*(6,71*2-0,9-0,9-0,9)*1,05 |  | 16.884 | [12 empty] | VV | 2 | 2 | True | 0 | ROZPOCET
| VV |  | Výmera 1.NP - zamurované otvory | [14 empty] | VV | 2 | 1 | True | 0 | ROZPOCET
| VV |  | 0,58*0,59*1,05*2+1,45*1,47*1,05+0,92*1,45*1,05+0,5*0,5*2*1,05 |  | 4.882 | [12 empty] | VV | 2 | 2 | True | 0 | ROZPOCET
| VV |  | Výmera 2.NP | [14 empty] | VV | 2 | 1 | True | 0 | ROZPOCET
| VV |  | 2*(1,735*2+1,69*2+0,38*2-2)*1,05 |  | 11.781 | [12 empty] | VV | 2 | 2 | True | 0 | ROZPOCET
| VV |  | Výmera 2.NP - Umyvadlo/Kuchyňa | [14 empty] | VV | 2 | 1 | True | 0 | ROZPOCET
| VV |  | 1,4*0,6*1,05+0,7*(3,83+0,23+1,33)*1,05 |  | 4.844 | [12 empty] | VV | 2 | 2 | True | 0 | ROZPOCET
| VV |  | Súčet |  | 136.402 | [12 empty] | VV | 2 | 4 | True | 1 | ROZPOCET
36 | K | 621460121.S | Príprava vonkajšieho podkladu podhľadov penetráciou základnou | m2 | 40.684 | 4.23 | 172.09 |  |  | znížená | 0.152 | 6.184 | 0.00023 | 0.0093573 | 0 | 0 | 4 | K | 2 |  |  |  | ROZPOCET | 0 | 172.09 | 0 | 0 | 0 | 2 | 172.09 | 4 | -389829215
| VV |  | Výmera | [14 empty] | VV | 2 | 1 | True | 0 | ROZPOCET
| VV |  | 26,18*(0,74)*1,05*2 |  | 40.684 | [12 empty] | VV | 2 | 2 | True | 0 | ROZPOCET
| VV |  | Súčet |  | 40.684 | [12 empty] | VV | 2 | 4 | True | 1 | ROZPOCET
37 | K | 621461053.S | Vonkajšia omietka podhľadov pastovitá silikónová roztieraná, hr. 2 mm | m2 | 40.684 | 19.06 | 775.44 |  |  | znížená | 0.44866 | 18.2533 | 0.00322 | 0.131 | 0 | 0 | 4 | K | 2 |  |  |  | ROZPOCET | 0 | 775.44 | 0 | 0 | 0 | 2 | 775.44 | 4 | 1485285563
38 | K | 621481119.S | Potiahnutie vonkajších podhľadov sklotextilnou mriežkou s celoplošným prilepením | m2 | 40.684 | 10.15 | 412.94 |  |  | znížená | 0.22106 | 8.9936 | 0.005154 | 0.20969 | 0 | 0 | 4 | K | 2 |  |  |  | ROZPOCET | 0 | 412.94 | 0 | 0 | 0 | 2 | 412.94 | 4 | 1623286333
39 | K | 622460121.S | Príprava vonkajšieho podkladu stien penetráciou základnou | m2 | 813.539 | 3.1 | 2521.97 |  |  | znížená | 0.092 | 74.8456 | 0.00023 | 0.18711 | 0 | 0 | 4 | K | 2 |  |  |  | ROZPOCET | 0 | 2521.97 | 0 | 0 | 0 | 2 | 2521.97 | 4 | 1978260072
| VV |  | Výmera - sokel | [14 empty] | VV | 2 | 1 | True | 0 | ROZPOCET
| VV |  | 1,2*(46,215*2+3,07*2+2,53)*0,65 |  | 78.858 | [12 empty] | VV | 2 | 2 | True | 0 | ROZPOCET
| VV |  | -0,28*(1,15+1,26+1) |  | -0.955 | [12 empty] | VV | 2 | 2 | True | 0 | ROZPOCET
| VV |  | Výmera hr.150mm | [14 empty] | VV | 2 | 1 | True | 0 | ROZPOCET
| VV |  | 3,595*(9,84+0,35+1,35+1,59+0,63)*1,05 |  | 51.941 | [12 empty] | VV | 2 | 2 | True | 0 | ROZPOCET
| VV |  | 2,52*(3,77+0,79*2+3,2-0,15)*1,05 |  | 22.226 | [12 empty] | VV | 2 | 2 | True | 0 | ROZPOCET
| VV |  | 2,95*(8,65+2,53)*1,05 |  | 34.63 | [12 empty] | VV | 2 | 2 | True | 0 | ROZPOCET
| VV |  | 6,39*(26,08*2)*1,05 |  | 349.968 | [12 empty] | VV | 2 | 2 | True | 0 | ROZPOCET
| VV |  | 1,9*(11,95)*1,05 |  | 23.84 | [12 empty] | VV | 2 | 2 | True | 0 | ROZPOCET
| VV |  | (11,80*1,015+5,925*1,04)*1,05-0,7*1,15 |  | 18.241 | [12 empty] | VV | 2 | 2 | True | 0 | ROZPOCET
| VV |  | 6,075*(3,07*2+4,16)*1,05 |  | 65.701 | [12 empty] | VV | 2 | 2 | True | 0 | ROZPOCET
| VV |  | 6,235*(10,315+6,135)*1,05 |  | 107.694 | [12 empty] | VV | 2 | 2 | True | 0 | ROZPOCET
| VV |  | Výmera hr.40mm | [14 empty] | VV | 2 | 1 | True | 0 | ROZPOCET
| VV |  | 1,04*(4,1+4,34)*1,05 |  | 9.216 | [12 empty] | VV | 2 | 2 | True | 0 | ROZPOCET
| VV |  | 2,52*(0,67*2)*1,05 |  | 3.546 | [12 empty] | VV | 2 | 2 | True | 0 | ROZPOCET
| VV |  | 0,45*(3,28)*1,05+0,79*(3,77)*1,05 |  | 4.677 | [12 empty] | VV | 2 | 2 | True | 0 | ROZPOCET
| VV |  | Výmera - fasáda bez zateplenia | [14 empty] | VV | 2 | 1 | True | 0 | ROZPOCET
| VV |  | 7,18*(11,94)*1,05+6,55*1,315*1,05+0,43*0,41*2*1,05+2,56*(2,25+1,1+1,15)*1,05 |  | 111.526 | [12 empty] | VV | 2 | 2 | True | 0 | ROZPOCET
| VV |  | Odpočet okná/dvere | [14 empty] | VV | 2 | 1 | True | 0 | ROZPOCET
| VV |  | -((0,46*0,76)*2+(0,48*0,76)*5+(0,78*0,46)*2+(1,75*0,81)*2+(1,92*1,43)*2+(1,98*0,76)*1+2*1,32+(2*1,38)*6+(2,18*1,54)*5+1,93*1,45) |  | -51.856 | [12 empty] | VV | 2 | 2 | True | 0 | ROZPOCET
| VV |  | -(1,26*2,1+1,15*2,1+1*1,64+0,7*2,05+2,96*2,56) |  | -15.714 | [12 empty] | VV | 2 | 2 | True | 0 | ROZPOCET
| VV |  | Súčet |  | 813.539 | [12 empty] | VV | 2 | 4 | True | 1 | ROZPOCET
40 | K | 622461053.S | Vonkajšia omietka stien pastovitá silikónová roztieraná, hr. 2 mm | m2 | 813.539 | 17.12 | 13927.79 |  |  | znížená | 0.359 | 292.0605 | 0.00322 | 2.6196 | 0 | 0 | 4 | K | 2 |  |  |  | ROZPOCET | 0 | 13927.79 | 0 | 0 | 0 | 2 | 13927.79 | 4 | -1977550986
| VV |  | Výmera - sokel - sivá omietka | [14 empty] | VV | 2 | 1 | True | 0 | ROZPOCET
| VV |  | 1,2*(46,215*2+3,07*2+2,53)*0,65 |  | 78.858 | [12 empty] | VV | 2 | 2 | True | 0 | ROZPOCET
| VV |  | -0,28*(1,15+1,26+1) |  | -0.955 | [12 empty] | VV | 2 | 2 | True | 0 | ROZPOCET
| VV |  | Výmera hr.150mm | [14 empty] | VV | 2 | 1 | True | 0 | ROZPOCET
| VV |  | 3,595*(9,84+0,35+1,35+1,59+0,63)*1,05 |  | 51.941 | [12 empty] | VV | 2 | 2 | True | 0 | ROZPOCET
| VV |  | 2,52*(3,77+0,79*2+3,2-0,15)*1,05 |  | 22.226 | [12 empty] | VV | 2 | 2 | True | 0 | ROZPOCET
| VV |  | 2,95*(8,65+2,53)*1,05 |  | 34.63 | [12 empty] | VV | 2 | 2 | True | 0 | ROZPOCET
| VV |  | 6,39*(26,08*2)*1,05 |  | 349.968 | [12 empty] | VV | 2 | 2 | True | 0 | ROZPOCET
| VV |  | 1,9*(11,95)*1,05 |  | 23.84 | [12 empty] | VV | 2 | 2 | True | 0 | ROZPOCET
| VV |  | (11,80*1,015+5,925*1,04)*1,05-0,7*1,15 |  | 18.241 | [12 empty] | VV | 2 | 2 | True | 0 | ROZPOCET
| VV |  | 6,075*(3,07*2+4,16)*1,05 |  | 65.701 | [12 empty] | VV | 2 | 2 | True | 0 | ROZPOCET
| VV |  | 6,235*(10,315+6,135)*1,05 |  | 107.694 | [12 empty] | VV | 2 | 2 | True | 0 | ROZPOCET
| VV |  | Výmera hr.40mm | [14 empty] | VV | 2 | 1 | True | 0 | ROZPOCET
| VV |  | 1,04*(4,1+4,34)*1,05 |  | 9.216 | [12 empty] | VV | 2 | 2 | True | 0 | ROZPOCET
| VV |  | 2,52*(0,67*2)*1,05 |  | 3.546 | [12 empty] | VV | 2 | 2 | True | 0 | ROZPOCET
| VV |  | 0,45*(3,28)*1,05+0,79*(3,77)*1,05 |  | 4.677 | [12 empty] | VV | 2 | 2 | True | 0 | ROZPOCET
| VV |  | Výmera - fasáda bez zateplenia | [14 empty] | VV | 2 | 1 | True | 0 | ROZPOCET
| VV |  | 7,18*(11,94)*1,05+6,55*1,315*1,05+0,43*0,41*2*1,05+2,56*(2,25+1,1+1,15)*1,05 |  | 111.526 | [12 empty] | VV | 2 | 2 | True | 0 | ROZPOCET
| VV |  | Odpočet okná/dvere | [14 empty] | VV | 2 | 1 | True | 0 | ROZPOCET
| VV |  | -((0,46*0,76)*2+(0,48*0,76)*5+(0,78*0,46)*2+(1,75*0,81)*2+(1,92*1,43)*2+(1,98*0,76)*1+2*1,32+(2*1,38)*6+(2,18*1,54)*5+1,93*1,45) |  | -51.856 | [12 empty] | VV | 2 | 2 | True | 0 | ROZPOCET
| VV |  | -(1,26*2,1+1,15*2,1+1*1,64+0,7*2,05+2,96*2,56) |  | -15.714 | [12 empty] | VV | 2 | 2 | True | 0 | ROZPOCET
| VV |  | Súčet |  | 813.539 | [12 empty] | VV | 2 | 4 | True | 1 | ROZPOCET
41 | K | 622481119.S | Potiahnutie vonkajších stien sklotextilnou mriežkou s celoplošným prilepením | m2 | 813.539 | 9.71 | 7899.46 |  |  | znížená | 0.20106 | 163.5702 | 0.005154 | 4.193 | 0 | 0 | 4 | K | 2 |  |  |  | ROZPOCET | 0 | 7899.46 | 0 | 0 | 0 | 2 | 7899.46 | 4 | 385316295
42 | K | 625250550.S | Kontaktný zatepľovací systém soklovej alebo vodou namáhanej časti hr. 120 mm, skrutkovacie kotvy | m2 | 126.431 | 53.56 | 6771.64 |  |  | znížená | 0.794 | 100.3862 | 0.01368 | 1.7296 | 0 | 0 | 4 | K | 2 |  |  |  | ROZPOCET | 0 | 6771.64 | 0 | 0 | 0 | 2 | 6771.64 | 4 | -10665128
| VV |  | Výmera | [14 empty] | VV | 2 | 1 | True | 0 | ROZPOCET
| VV |  | 1,2*(46,215*2+3,07*2+2,53)*1,05 |  | 127.386 | [12 empty] | VV | 2 | 2 | True | 0 | ROZPOCET
| VV |  | -0,28*(1,15+1,26+1) |  | -0.955 | [12 empty] | VV | 2 | 2 | True | 0 | ROZPOCET
| VV |  | Súčet |  | 126.431 | [12 empty] | VV | 2 | 4 | True | 1 | ROZPOCET
43 | K | 625250702.S | Kontaktný zatepľovací systém z minerálnej vlny hr. 40 mm, skrutkovacie kotvy | m2 | 17.439 | 42.69 | 744.47 |  |  | znížená | 0.915 | 15.9567 | 0.01976 | 0.34459 | 0 | 0 | 4 | K | 2 |  |  |  | ROZPOCET | 0 | 744.47 | 0 | 0 | 0 | 2 | 744.47 | 4 | 1250272232
| VV |  | Výmera | [14 empty] | VV | 2 | 1 | True | 0 | ROZPOCET
| VV |  | 1,04*(4,1+4,34)*1,05 |  | 9.216 | [12 empty] | VV | 2 | 2 | True | 0 | ROZPOCET
| VV |  | 2,52*(0,67*2)*1,05 |  | 3.546 | [12 empty] | VV | 2 | 2 | True | 0 | ROZPOCET
| VV |  | 0,45*(3,28)*1,05+0,79*(3,77)*1,05 |  | 4.677 | [12 empty] | VV | 2 | 2 | True | 0 | ROZPOCET
| VV |  | Súčet |  | 17.439 | [12 empty] | VV | 2 | 4 | True | 1 | ROZPOCET
44 | K | 625250710.S | Kontaktný zatepľovací systém z minerálnej vlny hr. 150 mm, skrutkovacie kotvy | m2 | 628.049 | 65.96 | 41426.11 |  |  | znížená | 0.921 | 578.4331 | 0.03363 | 21.1213 | 0 | 0 | 4 | K | 2 |  |  |  | ROZPOCET | 0 | 41426.11 | 0 | 0 | 0 | 2 | 41426.11 | 4 | -2072685816
| VV |  | Výmera | [14 empty] | VV | 2 | 1 | True | 0 | ROZPOCET
| VV |  | 3,595*(9,84+0,35+1,35+1,59+0,63)*1,05 |  | 51.941 | [12 empty] | VV | 2 | 2 | True | 0 | ROZPOCET
| VV |  | 2,52*(3,77+0,79*2+3,2-0,15)*1,05 |  | 22.226 | [12 empty] | VV | 2 | 2 | True | 0 | ROZPOCET
| VV |  | 2,95*(8,65+2,53)*1,05 |  | 34.63 | [12 empty] | VV | 2 | 2 | True | 0 | ROZPOCET
| VV |  | 6,39*(26,08*2)*1,05 |  | 349.968 | [12 empty] | VV | 2 | 2 | True | 0 | ROZPOCET
| VV |  | 1,9*(11,95)*1,05 |  | 23.84 | [12 empty] | VV | 2 | 2 | True | 0 | ROZPOCET
| VV |  | (11,80*1,015+5,925*1,04)*1,05-0,7*1,15 |  | 18.241 | [12 empty] | VV | 2 | 2 | True | 0 | ROZPOCET
| VV |  | 6,075*(3,07*2+4,16)*1,05 |  | 65.701 | [12 empty] | VV | 2 | 2 | True | 0 | ROZPOCET
| VV |  | 6,235*(10,315+6,135)*1,05 |  | 107.694 | [12 empty] | VV | 2 | 2 | True | 0 | ROZPOCET
| VV |  | Odpočet okná/dvere | [14 empty] | VV | 2 | 1 | True | 0 | ROZPOCET
| VV |  | -((0,46*0,76)*2+(0,48*0,76)*5+(0,78*0,46)*2+(1,75*0,81)*2+(1,92*1,43)*2+(1,98*0,76)*1+2*1,32+(2*1,38)*1+(2,18*1,54)*5+1,93*1,45) |  | -38.056 | [12 empty] | VV | 2 | 2 | True | 0 | ROZPOCET
| VV |  | -(1,26*2,1+1,15*2,1+1*1,64+0,7*2,05) |  | -8.136 | [12 empty] | VV | 2 | 2 | True | 0 | ROZPOCET
| VV |  | Súčet |  | 628.049 | [12 empty] | VV | 2 | 4 | True | 1 | ROZPOCET
45 | K | 631571018.R | Násyp - ochranných pásov z praného kameniva s utlačením a urovnaním povrchu | m3 | 7.619 | 152.09 | 1158.77 |  |  | znížená | 2.223 | 16.937 | 2.04 | 15.5428 | 0 | 0 | 4 | K | 2 |  |  |  | ROZPOCET | 0 | 1158.77 | 0 | 0 | 0 | 2 | 1158.77 | 4 | 1860330665
| VV |  | Výmera | [14 empty] | VV | 2 | 1 | True | 0 | ROZPOCET
| VV |  | (52,515-1,26-1,15-1+25,38+3,07*2+6,125+2,67)*0,24*0,355 |  | 7.619 | [12 empty] | VV | 2 | 2 | True | 0 | ROZPOCET
| VV |  | Súčet |  | 7.619 | [12 empty] | VV | 2 | 4 | True | 1 | ROZPOCET
46 | K | 632001011.S | Zhotovenie separačnej fólie v podlahových vrstvách z PE | m2 | 419.244 | 0.19 | 79.66 |  |  | znížená | 0.01 | 4.1924 | 0 | 0 | 0 | 0 | 4 | K | 2 |  |  |  | ROZPOCET | 0 | 79.66 | 0 | 0 | 0 | 2 | 79.66 | 4 | 187055553
| VV |  | Výmera 1.PP - P2 | [14 empty] | VV | 2 | 1 | True | 0 | ROZPOCET
| VV |  | (66,45+2,79)*1,05 |  | 72.702 | [12 empty] | VV | 2 | 2 | True | 0 | ROZPOCET
| VV |  | Výmera 1.NP P4/P5/P6 | [14 empty] | VV | 2 | 1 | True | 0 | ROZPOCET
| VV |  | (182,49+83,88+24,16+5,96+6,06+5,81+3,32+0,96+0,98+3,6+1,65+3,28+0,96+0,95+5,98)*1,05 |  | 346.542 | [12 empty] | VV | 2 | 2 | True | 0 | ROZPOCET
| VV |  | Súčet |  | 419.244 | [12 empty] | VV | 2 | 4 | True | 1 | ROZPOCET
47 | M | 283230007500.S | Oddeľovacia fólia na potery | m2 | 482.131 | 0.86 | 414.63 |  |  | znížená | 0 | 0 | 0.0001 | 0.048213 | 0 | 0 | 8 | M | 2 |  |  |  | ROZPOCET | 0 | 414.63 | 0 | 0 | 0 | 2 | 414.63 | 4 | -1768626903
48 | K | 632001021.S | Zhotovenie okrajovej dilatačnej pásky z PE | m | 263.515 | 0.28 | 73.78 |  |  | znížená | 0.015 | 3.9527 | 0 | 0 | 0 | 0 | 4 | K | 2 |  |  |  | ROZPOCET | 0 | 73.78 | 0 | 0 | 0 | 2 | 73.78 | 4 | -1155888353
| VV |  | Výmera 1.PP - P1/P2 | [14 empty] | VV | 2 | 1 | True | 0 | ROZPOCET
| VV |  | 10,15*2+6,86*2+0,47*8+0,8*2+3,66*2+5,45*2+3*2+5,23*2+5,45*2+1,2*2+0,25*2 |  | 87.86 | [12 empty] | VV | 2 | 2 | True | 0 | ROZPOCET
| VV |  | Výmera 1.NP - P4/P5/P6 | [14 empty] | VV | 2 | 1 | True | 0 | ROZPOCET
| VV |  | 17,27*2+10,95*2-2,25-2,45+7,66*2+10,95*2-8,15-2,675-3,26+3,6*2+1*2+1*2+1,65*2+4,02*2+1,5*2+3,6*2+6,71*2+1,94*4+1,22*8+0,79*4+0,8*2+0,78*2+1,77*2 |  | 148.415 | [12 empty] | VV | 2 | 2 | True | 0 | ROZPOCET
| VV |  | 3,28*2+1,82*2+3,33*2+1,79*2+1,71*2+1,69*2 |  | 27.24 | [12 empty] | VV | 2 | 2 | True | 0 | ROZPOCET
| VV |  | Súčet |  | 263.515 | [12 empty] | VV | 2 | 4 | True | 1 | ROZPOCET
49 | M | 283320004800.S | Okrajová dilatačná páska z PE 100/5 mm bez fólie na oddilatovanie poterov od stenových konštrukcií | m | 266.15 | 0.47 | 125.09 |  |  | znížená | 0 | 0 | 0.00015 | 0.039922 | 0 | 0 | 8 | M | 2 |  |  |  | ROZPOCET | 0 | 125.09 | 0 | 0 | 0 | 2 | 125.09 | 4 | 488575159
50 | K | 632001051.S | Zhotovenie jednonásobného penetračného náteru pre potery a stierky | m2 | 643.693 | 0.66 | 424.84 |  |  | znížená | 0.035 | 22.5293 | 0 | 0 | 0 | 0 | 4 | K | 2 |  |  |  | ROZPOCET | 0 | 424.84 | 0 | 0 | 0 | 2 | 424.84 | 4 | 916656354
| VV |  | Výmera 1.PP - P1/P2 | [14 empty] | VV | 2 | 1 | True | 0 | ROZPOCET
| VV |  | (66,45+2,79+28,17+16,36)*1,05 |  | 119.459 | [12 empty] | VV | 2 | 2 | True | 0 | ROZPOCET
| VV |  | Výmera 1.NP P4/P5/P6 | [14 empty] | VV | 2 | 1 | True | 0 | ROZPOCET
| VV |  | (182,49+83,88+24,16+5,96+6,06+5,81+3,32+0,96+0,98+3,6+1,65+3,28+0,96+0,95+5,98)*1,05 |  | 346.542 | [12 empty] | VV | 2 | 2 | True | 0 | ROZPOCET
| VV |  | Výmera terasa - P9 | [14 empty] | VV | 2 | 1 | True | 0 | ROZPOCET
| VV |  | 58,35*1,05 |  | 61.268 | [12 empty] | VV | 2 | 2 | True | 0 | ROZPOCET
| VV |  | Výmera 1.NP - P10 | [14 empty] | VV | 2 | 1 | True | 0 | ROZPOCET
| VV |  | (13,04)*1,05 |  | 13.692 | [12 empty] | VV | 2 | 2 | True | 0 | ROZPOCET
| VV |  | Výmera 2.NP - P7/P8 | [14 empty] | VV | 2 | 1 | True | 0 | ROZPOCET
| VV |  | (12,77+3,53+8,88+32,08+15,97+12+2,93+3,02+6,66)*1,05 |  | 102.732 | [12 empty] | VV | 2 | 2 | True | 0 | ROZPOCET
| VV |  | Súčet |  | 643.693 | [12 empty] | VV | 2 | 4 | True | 1 | ROZPOCET
51 | M | 585520008700.S | Penetračný náter na nasiakavé podklady pod potery, samonivelizačné hmoty a stavebné lepidlá | kg | 132.601 | 5.92 | 785 |  |  | znížená | 0 | 0 | 0.001 | 0.1326 | 0 | 0 | 8 | M | 2 |  |  |  | ROZPOCET | 0 | 785 | 0 | 0 | 0 | 2 | 785 | 4 | 265171820
52 | K | 632452251.S | Cementový poter (vhodný aj ako spádový), pevnosti v tlaku 25 MPa, hr. 60 mm | m2 | 393.299 | 53.64 | 21096.56 |  |  | znížená | 0.604 | 237.5526 | 0.11742 | 46.1812 | 0 | 0 | 4 | K | 2 |  |  |  | ROZPOCET | 0 | 21096.56 | 0 | 0 | 0 | 2 | 21096.56 | 4 | -1694485870
| VV |  | Výmera 1.PP - P1 | [14 empty] | VV | 2 | 1 | True | 0 | ROZPOCET
| VV |  | (28,17+16,36)*1,05 |  | 46.757 | [12 empty] | VV | 2 | 2 | True | 0 | ROZPOCET
| VV |  | Výmera 1.NP P4/P5/P6 | [14 empty] | VV | 2 | 1 | True | 0 | ROZPOCET
| VV |  | (182,49+83,88+24,16+5,96+6,06+5,81+3,32+0,96+0,98+3,6+1,65+3,28+0,96+0,95+5,98)*1,05 |  | 346.542 | [12 empty] | VV | 2 | 2 | True | 0 | ROZPOCET
| VV |  | Súčet |  | 393.299 | [12 empty] | VV | 2 | 4 | True | 1 | ROZPOCET
53 | K | 632452252.S | Cementový poter (vhodný aj ako spádový), pevnosti v tlaku 25 MPa, hr. 65 mm | m2 | 61.268 | 57.67 | 3533.33 |  |  | znížená | 0.631 | 38.6601 | 0.12721 | 7.7939 | 0 | 0 | 4 | K | 2 |  |  |  | ROZPOCET | 0 | 3533.33 | 0 | 0 | 0 | 2 | 3533.33 | 4 | 1209089698
| VV |  | Výmera terasa - P9 | [14 empty] | VV | 2 | 1 | True | 0 | ROZPOCET
| VV |  | 58,35*1,05 |  | 61.268 | [12 empty] | VV | 2 | 2 | True | 0 | ROZPOCET
| VV |  | Súčet |  | 61.268 | [12 empty] | VV | 2 | 4 | True | 1 | ROZPOCET
54 | K | 632452253.S | Cementový poter (vhodný aj ako spádový), pevnosti v tlaku 25 MPa, hr. 70 mm | m2 | 72.702 | 61.69 | 4484.99 |  |  | znížená | 0.658 | 47.8379 | 0.13699 | 9.9594 | 0 | 0 | 4 | K | 2 |  |  |  | ROZPOCET | 0 | 4484.99 | 0 | 0 | 0 | 2 | 4484.99 | 4 | -1587199055
| VV |  | Výmera 1.PP - P2 | [14 empty] | VV | 2 | 1 | True | 0 | ROZPOCET
| VV |  | (66,45+2,79)*1,05 |  | 72.702 | [12 empty] | VV | 2 | 2 | True | 0 | ROZPOCET
| VV |  | Súčet |  | 72.702 | [12 empty] | VV | 2 | 4 | True | 1 | ROZPOCET
55 | K | 632452611.S | Cementová samonivelizačná stierka, pevnosti v tlaku 20 MPa, hr. 3 mm | m2 | 494.351 | 7.41 | 3663.14 |  |  | znížená | 0.205 | 101.342 | 0.0049 | 2.4223 | 0 | 0 | 4 | K | 2 |  |  |  | ROZPOCET | 0 | 3663.14 | 0 | 0 | 0 | 2 | 3663.14 | 4 | -447620750
| VV |  | Výmera 1.PP - P1/P2 | [14 empty] | VV | 2 | 1 | True | 0 | ROZPOCET
| VV |  | (66,45+2,79+28,17+16,36)*1,05 |  | 119.459 | [12 empty] | VV | 2 | 2 | True | 0 | ROZPOCET
| VV |  | Výmera 1.NP P4/P5 | [14 empty] | VV | 2 | 1 | True | 0 | ROZPOCET
| VV |  | (182,49+24,16+5,96+6,06+5,81+3,32+0,96+0,98+3,6+1,65+3,28+0,96+0,95+5,98)*1,05 |  | 258.468 | [12 empty] | VV | 2 | 2 | True | 0 | ROZPOCET
| VV |  | Výmera 1.NP - P10 | [14 empty] | VV | 2 | 1 | True | 0 | ROZPOCET
| VV |  | (13,04)*1,05 |  | 13.692 | [12 empty] | VV | 2 | 2 | True | 0 | ROZPOCET
| VV |  | Výmera 2.NP - P7/P8 | [14 empty] | VV | 2 | 1 | True | 0 | ROZPOCET
| VV |  | (12,77+3,53+8,88+32,08+15,97+12+2,93+3,02+6,66)*1,05 |  | 102.732 | [12 empty] | VV | 2 | 2 | True | 0 | ROZPOCET
| VV |  | Súčet |  | 494.351 | [12 empty] | VV | 2 | 4 | True | 1 | ROZPOCET
56 | K | 632452618.S | Cementová samonivelizačná stierka, pevnosti v tlaku 20 MPa, hr. 10 mm | m2 | 61.268 | 16.09 | 985.8 |  |  | znížená | 0.23 | 14.0916 | 0.01632 | 0.99989 | 0 | 0 | 4 | K | 2 |  |  |  | ROZPOCET | 0 | 985.8 | 0 | 0 | 0 | 2 | 985.8 | 4 | 250229205
| VV |  | Výmera terasa - P9 | [14 empty] | VV | 2 | 1 | True | 0 | ROZPOCET
| VV |  | 58,35*1,05 |  | 61.268 | [12 empty] | VV | 2 | 2 | True | 0 | ROZPOCET
| VV |  | Súčet |  | 61.268 | [12 empty] | VV | 2 | 4 | True | 1 | ROZPOCET
57 | K | 632481152.R | Oddeľovacia a hydroizolačná membrána proti vzniku trhlín | m2 | 191.615 | 17.34 | 3322.6 |  |  | znížená | 0.03301 | 6.3252 | 0.003154 | 0.60435 | 0 | 0 | 4 | K | 2 |  |  |  | ROZPOCET | 0 | 3322.6 | 0 | 0 | 0 | 2 | 3322.6 | 4 | 1448182536
| VV |  | Výmera 1.NP P4 | [14 empty] | VV | 2 | 1 | True | 0 | ROZPOCET
| VV |  | (182,49)*1,05 |  | 191.615 | [12 empty] | VV | 2 | 2 | True | 0 | ROZPOCET
| VV |  | Súčet |  | 191.615 | [12 empty] | VV | 2 | 4 | True | 1 | ROZPOCET
| D | 9 | Ostatné konštrukcie a práce-búranie |  |  |  | 15717.56 |  |  |  |  | 352.7449 |  | 57.9358 |  | 0 | 1 | D | 1 |  |  |  | ROZPOCET | [6 empty] | 15717.56
58 | K | 916561111.S | Osadenie záhonového alebo parkového obrubníka betón., do lôžka z bet. pros. tr. C 12/15 s bočnou oporou | m | 95.27 | 7.11 | 677.37 |  |  | znížená | 0.132 | 12.5756 | 0.09793 | 9.3298 | 0 | 0 | 4 | K | 2 |  |  |  | ROZPOCET | 0 | 677.37 | 0 | 0 | 0 | 2 | 677.37 | 4 | -2038954804
| VV |  | Výmera | [14 empty] | VV | 2 | 1 | True | 0 | ROZPOCET
| VV |  | (52,515-1,26-1,15-1+25,38+3,07*2+6,125+2,67+0,45*13) |  | 95.27 | [12 empty] | VV | 2 | 2 | True | 0 | ROZPOCET
| VV |  | Súčet |  | 95.27 | [12 empty] | VV | 2 | 4 | True | 1 | ROZPOCET
59 | M | 592170001800.S | Obrubník parkový, lxšxv 1000x50x200 mm, prírodný | ks | 96.223 | 3.4 | 327.16 |  |  | znížená | 0 | 0 | 0.023 | 2.2131 | 0 | 0 | 8 | M | 2 |  |  |  | ROZPOCET | 0 | 327.16 | 0 | 0 | 0 | 2 | 327.16 | 4 | -860368017
| VV |  | 95,27*1,01 'Prepočítané koeficientom množstva |  | 96.223 | [12 empty] | VV | 2 | 2 | False | 1 | ROZPOCET
60 | K | 941941041.S | Montáž lešenia ľahkého pracovného radového s podlahami šírky nad 1,00 do 1,20 m, výšky do 10 m | m2 | 864.625 | 3.23 | 2792.74 |  |  | znížená | 0.146 | 126.2352 | 0.02571 | 22.2295 | 0 | 0 | 4 | K | 2 |  |  |  | ROZPOCET | 0 | 2792.74 | 0 | 0 | 0 | 2 | 2792.74 | 4 | -45295110
| VV |  | Výmera - sokel | [14 empty] | VV | 2 | 1 | True | 0 | ROZPOCET
| VV |  | 1,2*(46,215*2+3,07*2+2,53)*0,65 |  | 78.858 | [12 empty] | VV | 2 | 2 | True | 0 | ROZPOCET
| VV |  | Výmera hr.150mm | [14 empty] | VV | 2 | 1 | True | 0 | ROZPOCET
| VV |  | 3,595*(9,84+0,35+1,35+1,59+0,63)*1,05 |  | 51.941 | [12 empty] | VV | 2 | 2 | True | 0 | ROZPOCET
| VV |  | 2,52*(3,77+0,79*2+3,2-0,15)*1,05 |  | 22.226 | [12 empty] | VV | 2 | 2 | True | 0 | ROZPOCET
| VV |  | 2,95*(8,65+2,53)*1,05 |  | 34.63 | [12 empty] | VV | 2 | 2 | True | 0 | ROZPOCET
| VV |  | 6,39*(26,08*2)*1,05 |  | 349.968 | [12 empty] | VV | 2 | 2 | True | 0 | ROZPOCET
| VV |  | 1,9*(11,95)*1,05 |  | 23.84 | [12 empty] | VV | 2 | 2 | True | 0 | ROZPOCET
| VV |  | (11,80*1,015+5,925*1,04)*1,05-0,7*1,15 |  | 18.241 | [12 empty] | VV | 2 | 2 | True | 0 | ROZPOCET
| VV |  | 6,075*(3,07*2+4,16)*1,05 |  | 65.701 | [12 empty] | VV | 2 | 2 | True | 0 | ROZPOCET
| VV |  | 6,235*(10,315+6,135)*1,05 |  | 107.694 | [12 empty] | VV | 2 | 2 | True | 0 | ROZPOCET
| VV |  | Výmera - fasáda bez zateplenia | [14 empty] | VV | 2 | 1 | True | 0 | ROZPOCET
| VV |  | 7,18*(11,94)*1,05+6,55*1,315*1,05+0,43*0,41*2*1,05+2,56*(2,25+1,1+1,15)*1,05 |  | 111.526 | [12 empty] | VV | 2 | 2 | True | 0 | ROZPOCET
| VV |  | Súčet |  | 864.625 | [12 empty] | VV | 2 | 4 | True | 1 | ROZPOCET
61 | K | 941941291.S | Príplatok za prvý a každý ďalší i začatý mesiac použitia lešenia ľahkého pracovného radového s podlahami šírky nad 1,00 do 1,20 m, výšky do 10 m | m2 | 2593.875 | 1.86 | 4824.61 |  |  | znížená | 0.0062 | 16.082 | 0 | 0 | 0 | 0 | 4 | K | 2 |  |  |  | ROZPOCET | 0 | 4824.61 | 0 | 0 | 0 | 2 | 4824.61 | 4 | 444003911
| VV |  | 864,625*3 'Prepočítané koeficientom množstva |  | 2593.875 | [12 empty] | VV | 2 | 2 | False | 1 | ROZPOCET
62 | K | 941941841.S | Demontáž lešenia ľahkého pracovného radového s podlahami šírky nad 1,00 do 1,20 m, výšky do 10 m | m2 | 864.625 | 2.14 | 1850.3 |  |  | znížená | 0.104 | 89.921 | 0.02571 | 22.2295 | 0 | 0 | 4 | K | 2 |  |  |  | ROZPOCET | 0 | 1850.3 | 0 | 0 | 0 | 2 | 1850.3 | 4 | 1410374911
63 | K | 941955001.S | Lešenie ľahké pracovné pomocné, s výškou lešeňovej podlahy do 1,20 m | m2 | 161.31 | 3.79 | 611.36 |  |  | znížená | 0.099 | 15.9697 | 0.00153 | 0.2468 | 0 | 0 | 4 | K | 2 |  |  |  | ROZPOCET | 0 | 611.36 | 0 | 0 | 0 | 2 | 611.36 | 4 | 924521046
| VV |  | Výmera | [14 empty] | VV | 2 | 1 | True | 0 | ROZPOCET
| VV |  | 24,16+5,96+6,06+5,81+3,32+0,96+0,98+3,6+1,65+3,28+0,96+0,95+5,98+97,64 |  | 161.31 | [12 empty] | VV | 2 | 2 | True | 0 | ROZPOCET
| VV |  | Súčet |  | 161.31 | [12 empty] | VV | 2 | 4 | True | 1 | ROZPOCET
64 | K | 941955004.S | Lešenie ľahké pracovné pomocné s výškou lešeňovej podlahy nad 2,50 do 3,5 m | m2 | 266.37 | 9.35 | 2490.56 |  |  | znížená | 0.252 | 67.1252 | 0.00618 | 1.6462 | 0 | 0 | 4 | K | 2 |  |  |  | ROZPOCET | 0 | 2490.56 | 0 | 0 | 0 | 2 | 2490.56 | 4 | 1877668229
| VV |  | Výmera | [14 empty] | VV | 2 | 1 | True | 0 | ROZPOCET
| VV |  | 182,49+83,88 |  | 266.37 | [12 empty] | VV | 2 | 2 | True | 0 | ROZPOCET
| VV |  | Súčet |  | 266.37 | [12 empty] | VV | 2 | 4 | True | 1 | ROZPOCET
65 | K | 953947.N20 | Montáž a dodávka vetracej mriežky vxš 700x1550 mm - lemovaná pomocou profilu 2xL100/5 | ks | 2 | 461.93 | 923.86 |  |  | znížená | 0.083 | 0.166 | 3e-05 | 6e-05 | 0 | 0 | 4 | K | 2 |  |  |  | ROZPOCET | 0 | 923.86 | 0 | 0 | 0 | 2 | 923.86 | 4 | -1492615529
66 | K | 953995422.S | Rohový profil s integrovanou sieťovinou - flexibilný | m | 131.14 | 3.65 | 478.66 |  |  | znížená | 0.09412 | 12.3429 | 0.0002415 | 0.03167 | 0 | 0 | 4 | K | 2 |  |  |  | ROZPOCET | 0 | 478.66 | 0 | 0 | 0 | 2 | 478.66 | 4 | 657808496
67 | K | 953996121 | PCI okenný APU profil s integrovanou tkaninou | m | 131.14 | 5.65 | 740.94 |  |  | znížená | 0.094 | 12.3272 | 7e-05 | 0.0091798 | 0 | 0 | 4 | K | 2 |  |  |  | ROZPOCET | 0 | 740.94 | 0 | 0 | 0 | 2 | 740.94 | 4 | 417358859
| VV |  | Odpočet okná/dvere | [14 empty] | VV | 2 | 1 | True | 0 | ROZPOCET
| VV |  | ((0,46+0,76*2)*2+(0,48+0,76*2)*5+(0,78+0,46*2)*2+(1,75+0,81*2)*2+(1,92+1,43*2)*2+(1,98+0,76*2)*1+2+1,32*2+(2+1,38*2)*6+(2,18+1,54*2)*5+1,93+1,45*2) |  | 101.49 | [12 empty] | VV | 2 | 2 | True | 0 | ROZPOCET
| VV |  | (1,26+2,33*2+1,15+2,33*2+1+2,02*2+0,7+2,05*2+2,96+2,56*2) |  | 29.65 | [12 empty] | VV | 2 | 2 | True | 0 | ROZPOCET
| VV |  | Súčet |  | 131.14 | [12 empty] | VV | 2 | 4 | True | 1 | ROZPOCET
| D | 99 | Presun hmôt HSV |  |  |  | 9776.04 |  |  |  |  | 553.7809 |  | 0 |  | 0 | 1 | D | 1 |  |  |  | ROZPOCET | [6 empty] | 9776.04
68 | K | 999281111.S | Presun hmôt pre opravy a údržbu objektov vrátane vonkajších plášťov výšky do 25 m | t | 224.84 | 43.48 | 9776.04 |  |  | znížená | 2.463 | 553.7809 | 0 | 0 | 0 | 0 | 4 | K | 2 |  |  |  | ROZPOCET | 0 | 9776.04 | 0 | 0 | 0 | 2 | 9776.04 | 4 | -98189056
| D | PSV | Práce a dodávky PSV |  |  |  | 249696.46 |  |  |  |  | 4372.8992 |  | 51.7545 |  | 0 | 2 | D | 0 |  |  |  | ROZPOCET | [6 empty] | 249696.46
| D | 711 | Izolácie proti vode a vlhkosti |  |  |  | 15036.11 |  |  |  |  | 241.5234 |  | 1.6835 |  | 0 | 2 | D | 1 |  |  |  | ROZPOCET | [6 empty] | 15036.11
69 | K | 711111001.S | Zhotovenie izolácie proti zemnej vlhkosti vodorovná náterom penetračným za studena | m2 | 439.195 | 0.29 | 127.37 |  |  | znížená | 0.013 | 5.7095 | 0 | 0 | 0 | 0 | 16 | K | 2 |  |  |  | ROZPOCET | 0 | 127.37 | 0 | 0 | 0 | 2 | 127.37 | 16 | 454655222
| VV |  | Výmera 1.PP - P1/P2 | [14 empty] | VV | 2 | 1 | True | 0 | ROZPOCET
| VV |  | (66,45+2,79+28,17+16,36)*1,05 |  | 119.459 | [12 empty] | VV | 2 | 2 | True | 0 | ROZPOCET
| VV |  | Výmera 1.NP P4/P5 | [14 empty] | VV | 2 | 1 | True | 0 | ROZPOCET
| VV |  | (182,49+24,16+5,96+6,06+5,81+3,32+0,96+0,98+3,6+1,65+3,28+0,96+0,95+5,98)*1,05 |  | 258.468 | [12 empty] | VV | 2 | 2 | True | 0 | ROZPOCET
| VV |  | Výmera terasa - P9 | [14 empty] | VV | 2 | 1 | True | 0 | ROZPOCET
| VV |  | 58,35*1,05 |  | 61.268 | [12 empty] | VV | 2 | 2 | True | 0 | ROZPOCET
| VV |  | Súčet |  | 439.195 | [12 empty] | VV | 2 | 4 | True | 1 | ROZPOCET
70 | M | 246170000900.S | Lak asfaltový penetračný | t | 0.132 | 1953.25 | 257.83 |  |  | znížená | 0 | 0 | 1 | 0.132 | 0 | 0 | 32 | M | 2 |  |  |  | ROZPOCET | 0 | 257.83 | 0 | 0 | 0 | 2 | 257.83 | 16 | -579322202
| VV |  | 439,195*0,0003 'Prepočítané koeficientom množstva |  | 0.132 | [12 empty] | VV | 2 | 2 | False | 1 | ROZPOCET
71 | K | 711131101.S | Zhotovenie izolácie proti zemnej vlhkosti vodorovná AIP na sucho | m2 | 439.195 | 4.39 | 1928.07 |  |  | znížená | 0.2 | 87.839 | 0 | 0 | 0 | 0 | 16 | K | 2 |  |  |  | ROZPOCET | 0 | 1928.07 | 0 | 0 | 0 | 2 | 1928.07 | 16 | 489299159
| VV |  | Výmera 1.PP - P1/P2 | [14 empty] | VV | 2 | 1 | True | 0 | ROZPOCET
| VV |  | (66,45+2,79+28,17+16,36)*1,05 |  | 119.459 | [12 empty] | VV | 2 | 2 | True | 0 | ROZPOCET
| VV |  | Výmera 1.NP P4/P5 | [14 empty] | VV | 2 | 1 | True | 0 | ROZPOCET
| VV |  | (182,49+24,16+5,96+6,06+5,81+3,32+0,96+0,98+3,6+1,65+3,28+0,96+0,95+5,98)*1,05 |  | 258.468 | [12 empty] | VV | 2 | 2 | True | 0 | ROZPOCET
| VV |  | Výmera terasa - P9 | [14 empty] | VV | 2 | 1 | True | 0 | ROZPOCET
| VV |  | 58,35*1,05 |  | 61.268 | [12 empty] | VV | 2 | 2 | True | 0 | ROZPOCET
| VV |  | Súčet |  | 439.195 | [12 empty] | VV | 2 | 4 | True | 1 | ROZPOCET
72 | M | R2183 | Icopal P Base 35 ww Speed Profile® SBS | m2 | 505.074 | 6.9 | 3485.01 |  |  | znížená | 0 | 0 | 0 | 0 | 0 | 0 | 32 | M | 2 |  |  |  | ROZPOCET | 0 | 3485.01 | 0 | 0 | 0 | 2 | 3485.01 | 16 | 1981366311
| VV |  | 439,195*1,15 'Prepočítané koeficientom množstva |  | 505.074 | [12 empty] | VV | 2 | 2 | False | 1 | ROZPOCET
73 | K | 711132107.S | Zhotovenie izolácie proti zemnej vlhkosti nopovou fóloiu položenou voľne na ploche zvislej | m2 | 88.421 | 3.91 | 345.73 |  |  | znížená | 0.165 | 14.5895 | 7e-05 | 0.0061895 | 0 | 0 | 16 | K | 2 |  |  |  | ROZPOCET | 0 | 345.73 | 0 | 0 | 0 | 2 | 345.73 | 16 | -715688384
| VV |  | Výmera | [14 empty] | VV | 2 | 1 | True | 0 | ROZPOCET
| VV |  | 0,785*(46,215*2+0,725*3+2,51+3,07+2,53+0,79*2)*1,08 |  | 88.421 | [12 empty] | VV | 2 | 2 | True | 0 | ROZPOCET
| VV |  | Súčet |  | 88.421 | [12 empty] | VV | 2 | 4 | True | 1 | ROZPOCET
74 | M | 283230002700.S | Nopová HDPE fólia hrúbky 0,5 mm, výška nopu 8 mm, proti zemnej vlhkosti s radónovou ochranou, pre spodnú stavbu | m2 | 101.684 | 2.1 | 213.54 |  |  | znížená | 0 | 0 | 0.002 | 0.20337 | 0 | 0 | 32 | M | 2 |  |  |  | ROZPOCET | 0 | 213.54 | 0 | 0 | 0 | 2 | 213.54 | 16 | -448171111
| VV |  | 88,421*1,15 'Prepočítané koeficientom množstva |  | 101.684 | [12 empty] | VV | 2 | 2 | False | 1 | ROZPOCET
75 | K | 711462301 | Izolácia proti povrchovej a podpovrchovej tlakovej vode AQUAFIN-2K hr. 2,5 mm na ploche vodorovnej | m2 | 18.46 | 26.53 | 489.74 |  |  | znížená | 0.394 | 7.2732 | 0.00453 | 0.083624 | 0 | 0 | 16 | K | 2 |  |  |  | ROZPOCET | 0 | 489.74 | 0 | 0 | 0 | 2 | 489.74 | 16 | 525131513
| VV |  | Výmera 1.NP P5 | [14 empty] | VV | 2 | 1 | True | 0 | ROZPOCET
| VV |  | (3,32+0,96+0,98+3,6+3,28+0,96+0,95)*1,05 |  | 14.753 | [12 empty] | VV | 2 | 2 | True | 0 | ROZPOCET
| VV |  | Výmera 2.NP | [14 empty] | VV | 2 | 1 | True | 0 | ROZPOCET
| VV |  | (3,53)*1,05 |  | 3.707 | [12 empty] | VV | 2 | 2 | True | 0 | ROZPOCET
| VV |  | Súčet |  | 18.46 | [12 empty] | VV | 2 | 4 | True | 1 | ROZPOCET
76 | K | 711463301 | Izolácia proti povrchovej a podpovrchovej tlakovej vode AQUAFIN-2K hr. 2,5 mm na ploche zvislej | m2 | 12.516 | 27.85 | 348.57 |  |  | znížená | 0.454 | 5.6823 | 0.00453 | 0.056697 | 0 | 0 | 16 | K | 2 |  |  |  | ROZPOCET | 0 | 348.57 | 0 | 0 | 0 | 2 | 348.57 | 16 | -1784903071
| VV |  | Výmera 2.NP | [14 empty] | VV | 2 | 1 | True | 0 | ROZPOCET
| VV |  | 2*(1,735*2+1,69+0,38)*1,05 |  | 11.634 | [12 empty] | VV | 2 | 2 | True | 0 | ROZPOCET
| VV |  | Výmera 2.NP - Umyvadlo | [14 empty] | VV | 2 | 1 | True | 0 | ROZPOCET
| VV |  | 1,4*0,6*1,05 |  | 0.882 | [12 empty] | VV | 2 | 2 | True | 0 | ROZPOCET
| VV |  | Súčet |  | 12.516 | [12 empty] | VV | 2 | 4 | True | 1 | ROZPOCET
77 | K | 711463301.S | Izolácia proti povrchovej a podpovrchovej tlakovej vode 2-zložkovou stierkou hydroizolačnou minerálnou pružnou hr. 2,5 mm na ploche zvislej | m2 | 265.264 | 28.12 | 7459.22 |  |  | znížená | 0.454 | 120.4299 | 0.00453 | 1.2016 | 0 | 0 | 16 | K | 2 |  |  |  | ROZPOCET | 0 | 7459.22 | 0 | 0 | 0 | 2 | 7459.22 | 16 | -832741057
| VV |  | Výmera 1.PP | [14 empty] | VV | 2 | 1 | True | 0 | ROZPOCET
| VV |  | 2,45*(10,15*2+6,86*2+3,66+0,8*2)*1,05-0,4*0,47-1,77*0,83*2-0,9*2,02*2 |  | 94.286 | [12 empty] | VV | 2 | 2 | True | 0 | ROZPOCET
| VV |  | 0,82*(1,77*2+0,83*4+0,9*2+2*4)*1,05 |  | 14.344 | [12 empty] | VV | 2 | 2 | True | 0 | ROZPOCET
| VV |  | 2,63*(5,45*2+3*2)*1,05-0,9*2,02 |  | 44.851 | [12 empty] | VV | 2 | 2 | True | 0 | ROZPOCET
| VV |  | 4,25*(5,23*2+5,45*2+1,2*2)*1,05-0,9*2,02*2+0,25*(0,9+2,02*2)*1,05 |  | 103.69 | [12 empty] | VV | 2 | 2 | True | 0 | ROZPOCET
| VV |  | 2,05*0,47*4*2*1,05 |  | 8.093 | [12 empty] | VV | 2 | 2 | True | 0 | ROZPOCET
| VV |  | Súčet |  | 265.264 | [12 empty] | VV | 2 | 4 | True | 1 | ROZPOCET
78 | K | 998711201.S | Presun hmôt pre izoláciu proti vode v objektoch výšky do 6 m | % | 146.551 | 2.6 | 381.03 |  |  | znížená | 0 | 0 | 0 | 0 | 0 | 0 | 16 | K | 2 |  |  |  | ROZPOCET | 0 | 381.03 | 0 | 0 | 0 | 2 | 381.03 | 16 | 808663052
| D | 712 | Izolácie striech, povlakové krytiny |  |  |  | 4105.76 |  |  |  |  | 73.6249 |  | 0.78968 |  | 0 | 2 | D | 1 |  |  |  | ROZPOCET | [6 empty] | 4105.76
79 | K | 712370070.S | Zhotovenie povlakovej krytiny striech plochých do 10° PVC-P fóliou upevnenou prikotvením so zvarením spoju | m2 | 105.675 | 6.2 | 655.19 |  |  | znížená | 0.244 | 25.7847 | 0 | 0 | 0 | 0 | 16 | K | 2 |  |  |  | ROZPOCET | 0 | 655.19 | 0 | 0 | 0 | 2 | 655.19 | 16 | 672347602
| VV |  | Výmera S1 | [14 empty] | VV | 2 | 1 | True | 0 | ROZPOCET
| VV |  | 84*1,05 |  | 88.2 | [12 empty] | VV | 2 | 2 | True | 0 | ROZPOCET
| VV |  | Výmera S1 - atika/vytiahnutie | [14 empty] | VV | 2 | 1 | True | 0 | ROZPOCET
| VV |  | (0,375+0,3)*(9,21+0,56+1,33+3,56+0,56+4,32)*1,05 |  | 13.849 | [12 empty] | VV | 2 | 2 | True | 0 | ROZPOCET
| VV |  | 0,375*(9,21)*1,05 |  | 3.626 | [12 empty] | VV | 2 | 2 | True | 0 | ROZPOCET
| VV |  | Súčet |  | 105.675 | [12 empty] | VV | 2 | 4 | True | 1 | ROZPOCET
80 | M | 283220002000 | Hydroizolačná fólia PVC-P FATRAFOL 810, hr. 1,5 mm, š. 1,3 m, izolácia plochých striech, farba sivá, FATRA IZOLFA | m2 | 121.526 | 7.79 | 946.69 |  |  | znížená | 0 | 0 | 0.0019 | 0.2309 | 0 | 0 | 32 | M | 2 |  |  |  | ROZPOCET | 0 | 946.69 | 0 | 0 | 0 | 2 | 946.69 | 16 | -310476960
81 | M | 311970001400.S | Teleskop d 50x135 mm | ks | 331.82 | 0.25 | 82.96 |  |  | znížená | 0 | 0 | 0.0004 | 0.13273 | 0 | 0 | 32 | M | 2 |  |  |  | ROZPOCET | 0 | 82.96 | 0 | 0 | 0 | 2 | 82.96 | 16 | -92864322
82 | K | 712973410.S | Detaily k termoplastom všeobecne, kútový uholník z hrubopoplastovaného plechu RŠ 80 mm, ohyb 90-135° | m | 18.82 | 10.95 | 206.08 |  |  | znížená | 0.356 | 6.6999 | 0.00036 | 0.0067752 | 0 | 0 | 16 | K | 2 |  |  |  | ROZPOCET | 0 | 206.08 | 0 | 0 | 0 | 2 | 206.08 | 16 | -1003974385
| VV |  | Výmera | [14 empty] | VV | 2 | 1 | True | 0 | ROZPOCET
| VV |  | 4,32+3,56+1,33+0,4+9,21 |  | 18.82 | [12 empty] | VV | 2 | 2 | True | 0 | ROZPOCET
| VV |  | Súčet |  | 18.82 | [12 empty] | VV | 2 | 4 | True | 1 | ROZPOCET
83 | M | 311690001000.S | Rozperný nit 6x30 mm do betónu, hliníkový | ks | 150.56 | 0.15 | 22.58 |  |  | znížená | 0 | 0 | 0.00035 | 0.052696 | 0 | 0 | 32 | M | 2 |  |  |  | ROZPOCET | 0 | 22.58 | 0 | 0 | 0 | 2 | 22.58 | 16 | 1238071804
84 | K | 712973610.S | Detaily k termoplastom všeobecne, nárožný uholník z hrubopoplast. plechu RŠ 80 mm, ohyb 90-135° | m | 18.82 | 10.95 | 206.08 |  |  | znížená | 0.35562 | 6.6928 | 0.00036 | 0.0067752 | 0 | 0 | 16 | K | 2 |  |  |  | ROZPOCET | 0 | 206.08 | 0 | 0 | 0 | 2 | 206.08 | 16 | -1738872469
85 | M | 311690001000.S | Rozperný nit 6x30 mm do betónu, hliníkový | ks | 150.56 | 0.15 | 22.58 |  |  | znížená | 0 | 0 | 0.00035 | 0.052696 | 0 | 0 | 32 | M | 2 |  |  |  | ROZPOCET | 0 | 22.58 | 0 | 0 | 0 | 2 | 22.58 | 16 | -509795342
86 | K | 712973780.S | Detaily k termoplastom všeobecne, stenový kotviaci pásik z hrubopoplast. plechu RŠ 50 mm | m | 9.21 | 15.48 | 142.57 |  |  | znížená | 0.54351 | 5.0057 | 0.00024726 | 0.0022773 | 0 | 0 | 16 | K | 2 |  |  |  | ROZPOCET | 0 | 142.57 | 0 | 0 | 0 | 2 | 142.57 | 16 | 812726150
87 | M | 311970001400.S | Teleskop d 50x135 mm | ks | 73.68 | 0.25 | 18.42 |  |  | znížená | 0 | 0 | 0.0004 | 0.029472 | 0 | 0 | 32 | M | 2 |  |  |  | ROZPOCET | 0 | 18.42 | 0 | 0 | 0 | 2 | 18.42 | 16 | 518262342
88 | K | 712973880.S | Detaily k termoplastom všeobecne, oplechovanie okraja odkvapovou lištou z hrubopolpast. plechu RŠ 165 mm | m | 29.438 | 21.21 | 624.38 |  |  | znížená | 0.611 | 17.9866 | 0.00092 | 0.027083 | 0 | 0 | 16 | K | 2 |  |  |  | ROZPOCET | 0 | 624.38 | 0 | 0 | 0 | 2 | 624.38 | 16 | -712723474
| VV |  | Výmera | [14 empty] | VV | 2 | 1 | True | 0 | ROZPOCET
| VV |  | 4,32+3,798+0,56+0,4+1,33+9,77+8,12+1,14 |  | 29.438 | [12 empty] | VV | 2 | 2 | True | 0 | ROZPOCET
| VV |  | Súčet |  | 29.438 | [12 empty] | VV | 2 | 4 | True | 1 | ROZPOCET
89 | M | 311970001500.S | Vrut do dĺžky 150 mm na upevnenie do kombi dosiek | ks | 235.504 | 1.12 | 263.76 |  |  | znížená | 0 | 0 | 0.00015 | 0.035326 | 0 | 0 | 32 | M | 2 |  |  |  | ROZPOCET | 0 | 263.76 | 0 | 0 | 0 | 2 | 263.76 | 16 | -312422789
90 | K | 712990040.S | Položenie geotextílie vodorovne alebo zvislo na strechy ploché do 10° | m2 | 88.2 | 0.7 | 61.74 |  |  | znížená | 0.028 | 2.4696 | 0 | 0 | 0 | 0 | 16 | K | 2 |  |  |  | ROZPOCET | 0 | 61.74 | 0 | 0 | 0 | 2 | 61.74 | 16 | 231216510
| VV |  | Výmera S1 | [14 empty] | VV | 2 | 1 | True | 0 | ROZPOCET
| VV |  | 84*1,05 |  | 88.2 | [12 empty] | VV | 2 | 2 | True | 0 | ROZPOCET
| VV |  | Súčet |  | 88.2 | [12 empty] | VV | 2 | 4 | True | 1 | ROZPOCET
91 | M | 693110003200.S | Geotextília polypropylénová netkaná 500 g/m2 | m2 | 101.43 | 2.35 | 238.36 |  |  | znížená | 0 | 0 | 0.0005 | 0.050715 | 0 | 0 | 32 | M | 2 |  |  |  | ROZPOCET | 0 | 238.36 | 0 | 0 | 0 | 2 | 238.36 | 16 | 1202824978
| VV |  | 88,2*1,15 'Prepočítané koeficientom množstva |  | 101.43 | [12 empty] | VV | 2 | 2 | False | 1 | ROZPOCET
92 | K | 712991040.S | Montáž podkladnej konštrukcie z OSB dosiek na atike šírky 411 - 620 mm pod klampiarske konštrukcie | m | 19.2 | 12.5 | 240 |  |  | znížená | 0.468 | 8.9856 | 3e-05 | 0.000576 | 0 | 0 | 16 | K | 2 |  |  |  | ROZPOCET | 0 | 240 | 0 | 0 | 0 | 2 | 240 | 16 | 549070800
| VV |  | Výmera | [14 empty] | VV | 2 | 1 | True | 0 | ROZPOCET
| VV |  | 4,32+3,78+0,56+1,33+9,21 |  | 19.2 | [12 empty] | VV | 2 | 2 | True | 0 | ROZPOCET
| VV |  | Súčet |  | 19.2 | [12 empty] | VV | 2 | 4 | True | 1 | ROZPOCET
93 | M | 311970001100.S | Kotviaci prvok do betónu 6,3x160 mm, oceľový | ks | 153.6 | 0.36 | 55.3 |  |  | znížená | 0 | 0 | 0.0002 | 0.03072 | 0 | 0 | 32 | M | 2 |  |  |  | ROZPOCET | 0 | 55.3 | 0 | 0 | 0 | 2 | 55.3 | 16 | -1312720271
94 | M | 607260000450.S | Doska OSB nebrúsená hr. 25 mm | m2 | 11.904 | 18.72 | 222.84 |  |  | znížená | 0 | 0 | 0.011 | 0.13094 | 0 | 0 | 32 | M | 2 |  |  |  | ROZPOCET | 0 | 222.84 | 0 | 0 | 0 | 2 | 222.84 | 16 | 399321282
95 | K | 998712201.S | Presun hmôt pre izoláciu povlakovej krytiny v objektoch výšky do 6 m | % | 40.095 | 2.4 | 96.23 |  |  | znížená | 0 | 0 | 0 | 0 | 0 | 0 | 16 | K | 2 |  |  |  | ROZPOCET | 0 | 96.23 | 0 | 0 | 0 | 2 | 96.23 | 16 | -29196875
| D | 713 | Izolácie tepelné |  |  |  | 24142.48 |  |  |  |  | 178.1617 |  | 6.6758 |  | 0 | 2 | D | 1 |  |  |  | ROZPOCET | [6 empty] | 24142.48
96 | K | 713111111.S | Montáž tepelnej izolácie stropov minerálnou vlnou, vrchom kladenou voľne | m2 | 433.186 | 1.75 | 758.08 |  |  | znížená | 0.093 | 40.2863 | 0 | 0 | 0 | 0 | 16 | K | 2 |  |  |  | ROZPOCET | 0 | 758.08 | 0 | 0 | 0 | 2 | 758.08 | 16 | 413481988
| VV |  | Výmera strop - S5 | [14 empty] | VV | 2 | 1 | True | 0 | ROZPOCET
| VV |  | 11,95*9,625*1,05 |  | 120.77 | [12 empty] | VV | 2 | 2 | True | 0 | ROZPOCET
| VV |  | Výmera strop - S6 | [14 empty] | VV | 2 | 1 | True | 0 | ROZPOCET
| VV |  | 25,75*11,8*1,05-2,945*2,25 |  | 312.416 | [12 empty] | VV | 2 | 2 | True | 0 | ROZPOCET
| VV |  | Súčet |  | 433.186 | [12 empty] | VV | 2 | 4 | True | 1 | ROZPOCET
97 | M | 631640001500.S | Pás zo sklenej vlny hr. 200 mm, pre šikmé strechy, podkrovia, stropy a ľahké podlahy | m2 | 441.85 | 9.42 | 4162.23 |  |  | znížená | 0 | 0 | 0.00576 | 2.5451 | 0 | 0 | 32 | M | 2 |  |  |  | ROZPOCET | 0 | 4162.23 | 0 | 0 | 0 | 2 | 4162.23 | 16 | -1823900391
| VV |  | 433,186*1,02 'Prepočítané koeficientom množstva |  | 441.85 | [12 empty] | VV | 2 | 2 | False | 1 | ROZPOCET
98 | K | 713112126.S | Montáž tepelnej izolácie podhľadov rovných polystyrénom, spodkom s pribitím na konštrukciu | m2 | 40.684 | 5.27 | 214.4 |  |  | znížená | 0.254 | 10.3337 | 0.00029 | 0.011798 | 0 | 0 | 16 | K | 2 |  |  |  | ROZPOCET | 0 | 214.4 | 0 | 0 | 0 | 2 | 214.4 | 16 | -274128997
| VV |  | Výmera | [14 empty] | VV | 2 | 1 | True | 0 | ROZPOCET
| VV |  | 26,18*(0,74)*1,05*2 |  | 40.684 | [12 empty] | VV | 2 | 2 | True | 0 | ROZPOCET
| VV |  | Súčet |  | 40.684 | [12 empty] | VV | 2 | 4 | True | 1 | ROZPOCET
99 | M | 283750001600.S | Doska XPS 300 hr. 30 mm, zakladanie stavieb, podlahy, obrátené ploché strechy | m2 | 41.498 | 6.8 | 282.19 |  |  | znížená | 0 | 0 | 0.00099 | 0.041083 | 0 | 0 | 32 | M | 2 |  |  |  | ROZPOCET | 0 | 282.19 | 0 | 0 | 0 | 2 | 282.19 | 16 | 1648873560
| VV |  | 40,684*1,02 'Prepočítané koeficientom množstva |  | 41.498 | [12 empty] | VV | 2 | 2 | False | 1 | ROZPOCET
100 | K | 713122111.S | Montáž tepelnej izolácie podláh polystyrénom, kladeným voľne v jednej vrstve | m2 | 6.993 | 1.21 | 8.46 |  |  | znížená | 0.065 | 0.45455 | 0 | 0 | 0 | 0 | 16 | K | 2 |  |  |  | ROZPOCET | 0 | 8.46 | 0 | 0 | 0 | 2 | 8.46 | 16 | -285502654
| VV |  | Výmera 2.NP - P11 | [14 empty] | VV | 2 | 1 | True | 0 | ROZPOCET
| VV |  | 6,66*1,05 |  | 6.993 | [12 empty] | VV | 2 | 2 | True | 0 | ROZPOCET
| VV |  | Súčet |  | 6.993 | [12 empty] | VV | 2 | 4 | True | 1 | ROZPOCET
101 | M | KR100040 | Austrotherm Kroková (kročajová) rolka 1000 Textíla hr.40 mm (10000 x 1000 mm), proti krokovému hluku a tepelná izolácia s textilným laminovaním | m2 | 7.133 | 8.1 | 57.78 |  |  | znížená | 0 | 0 | 0.0004 | 0.0028532 | 0 | 0 | 32 | M | 2 |  |  |  | ROZPOCET | 0 | 57.78 | 0 | 0 | 0 | 2 | 57.78 | 16 | -1689075687
| P |  | Poznámka k položke: Maximálne úžitkové zaťaženie na vyrovnávacom potere 500 kg/m2 Súčiniteľ tepelnej vodivosti ?D = 0,038 W/m.K | [14 empty] | P | 2
| VV |  | 6,993*1,02 'Prepočítané koeficientom množstva |  | 7.133 | [12 empty] | VV | 2 | 2 | False | 1 | ROZPOCET
102 | K | 713122121.S | Montáž tepelnej izolácie podláh polystyrénom, kladeným voľne v dvoch vrstvách | m2 | 331.17 | 2.47 | 817.99 |  |  | znížená | 0.131 | 43.3833 | 0 | 0 | 0 | 0 | 16 | K | 2 |  |  |  | ROZPOCET | 0 | 817.99 | 0 | 0 | 0 | 2 | 817.99 | 16 | -1931522776
| VV |  | Výmera 1.PP - P2 | [14 empty] | VV | 2 | 1 | True | 0 | ROZPOCET
| VV |  | (66,45+2,79)*1,05 |  | 72.702 | [12 empty] | VV | 2 | 2 | True | 0 | ROZPOCET
| VV |  | Výmera 1.NP P4/P5 | [14 empty] | VV | 2 | 1 | True | 0 | ROZPOCET
| VV |  | (182,49+24,16+5,96+6,06+5,81+3,32+0,96+0,98+3,6+1,65+3,28+0,96+0,95+5,98)*1,05 |  | 258.468 | [12 empty] | VV | 2 | 2 | True | 0 | ROZPOCET
| VV |  | Súčet |  | 331.17 | [12 empty] | VV | 2 | 4 | True | 1 | ROZPOCET
103 | M | 283750001600.S | Doska XPS 300 hr. 30 mm, zakladanie stavieb, podlahy, obrátené ploché strechy | m2 | 675.587 | 6.8 | 4593.99 |  |  | znížená | 0 | 0 | 0.00099 | 0.66883 | 0 | 0 | 32 | M | 2 |  |  |  | ROZPOCET | 0 | 4593.99 | 0 | 0 | 0 | 2 | 4593.99 | 16 | -1621004317
| VV |  | 331,17*2,04 'Prepočítané koeficientom množstva |  | 675.587 | [12 empty] | VV | 2 | 2 | False | 1 | ROZPOCET
104 | K | 713132111.S | Montáž tepelnej izolácie stien polystyrénom, pribitím na konštrukciu | m2 | 73.127 | 2.79 | 204.02 |  |  | znížená | 0.145 | 10.6034 | 4e-05 | 0.0029251 | 0 | 0 | 16 | K | 2 |  |  |  | ROZPOCET | 0 | 204.02 | 0 | 0 | 0 | 2 | 204.02 | 16 | -1605610447
| VV |  | Výmera | [14 empty] | VV | 2 | 1 | True | 0 | ROZPOCET
| VV |  | (11,80*1,015+5,925*1,04)*1,05-0,7*1,15 |  | 18.241 | [12 empty] | VV | 2 | 2 | True | 0 | ROZPOCET
| VV |  | (1,015*25,75*2)*1,05 |  | 54.886 | [12 empty] | VV | 2 | 2 | True | 0 | ROZPOCET
| VV |  | Súčet |  | 73.127 | [12 empty] | VV | 2 | 4 | True | 1 | ROZPOCET
105 | M | 283750001800.S | Doska XPS 300 hr. 50 mm, zakladanie stavieb, podlahy, obrátené ploché strechy | m2 | 74.59 | 11.66 | 869.72 |  |  | znížená | 0 | 0 | 0.00165 | 0.12307 | 0 | 0 | 32 | M | 2 |  |  |  | ROZPOCET | 0 | 869.72 | 0 | 0 | 0 | 2 | 869.72 | 16 | 886432043
| VV |  | 73,127*1,02 'Prepočítané koeficientom množstva |  | 74.59 | [12 empty] | VV | 2 | 2 | False | 1 | ROZPOCET
106 | K | 713142160.S | Montáž tepelnej izolácie striech plochých do 10° spádovými doskami z polystyrénu v jednej vrstve | m2 | 88.2 | 1.89 | 166.7 |  |  | znížená | 0.086 | 7.5852 | 0 | 0 | 0 | 0 | 16 | K | 2 |  |  |  | ROZPOCET | 0 | 166.7 | 0 | 0 | 0 | 2 | 166.7 | 16 | 950526494
| VV |  | Výmera S1 | [14 empty] | VV | 2 | 1 | True | 0 | ROZPOCET
| VV |  | 84*1,05 |  | 88.2 | [12 empty] | VV | 2 | 2 | True | 0 | ROZPOCET
| VV |  | Súčet |  | 88.2 | [12 empty] | VV | 2 | 4 | True | 1 | ROZPOCET
107 | M | 283760007400.S | Doska spádová EPS, pevnosť v tlaku 100 kPa, šedý polystyrén pre vyspádovanie plochých striech | m3 | 7.938 | 162.85 | 1292.7 |  |  | znížená | 0 | 0 | 0.019 | 0.15082 | 0 | 0 | 32 | M | 2 |  |  |  | ROZPOCET | 0 | 1292.7 | 0 | 0 | 0 | 2 | 1292.7 | 16 | -1775632704
| VV |  | Výmera S1 | [14 empty] | VV | 2 | 1 | True | 0 | ROZPOCET
| VV |  | 84*0,05*1,05 |  | 4.41 | [12 empty] | VV | 2 | 2 | True | 0 | ROZPOCET
| VV |  | 84*0,08*1,05/2 |  | 3.528 | [12 empty] | VV | 2 | 2 | True | 0 | ROZPOCET
| VV |  | Súčet |  | 7.938 | [12 empty] | VV | 2 | 4 | True | 1 | ROZPOCET
108 | K | 713142255.S | Montáž tepelnej izolácie striech plochých do 10° polystyrénom, rozloženej v dvoch vrstvách, prikotvením | m2 | 88.2 | 9.68 | 853.78 |  |  | znížená | 0.295 | 26.019 | 0.00012 | 0.010584 | 0 | 0 | 16 | K | 2 |  |  |  | ROZPOCET | 0 | 853.78 | 0 | 0 | 0 | 2 | 853.78 | 16 | 1434329927
| VV |  | Výmera S1 | [14 empty] | VV | 2 | 1 | True | 0 | ROZPOCET
| VV |  | 84*1,05 |  | 88.2 | [12 empty] | VV | 2 | 2 | True | 0 | ROZPOCET
| VV |  | Súčet |  | 88.2 | [12 empty] | VV | 2 | 4 | True | 1 | ROZPOCET
109 | M | 283720009000.S | Doska EPS hr. 100 mm, pevnosť v tlaku 150 kPa, na zateplenie podláh a plochých striech | m2 | 89.964 | 13.24 | 1191.12 |  |  | znížená | 0 | 0 | 0.00245 | 0.22041 | 0 | 0 | 32 | M | 2 |  |  |  | ROZPOCET | 0 | 1191.12 | 0 | 0 | 0 | 2 | 1191.12 | 16 | -1412195288
| VV |  | 88,2*1,02 'Prepočítané koeficientom množstva |  | 89.964 | [12 empty] | VV | 2 | 2 | False | 1 | ROZPOCET
110 | M | 283720009100.S | Doska EPS hr. 120 mm, pevnosť v tlaku 150 kPa, na zateplenie podláh a plochých striech | m2 | 89.964 | 16.29 | 1465.51 |  |  | znížená | 0 | 0 | 0.00294 | 0.26449 | 0 | 0 | 32 | M | 2 |  |  |  | ROZPOCET | 0 | 1465.51 | 0 | 0 | 0 | 2 | 1465.51 | 16 | 1222036149
| VV |  | 88,2*1,02 'Prepočítané koeficientom množstva |  | 89.964 | [12 empty] | VV | 2 | 2 | False | 1 | ROZPOCET
111 | K | 713161510.S | Montáž tepelnej izolácie striech šikmých kladená voľne medzi a pod krokvy/väzníky hr. nad 10 cm vr. parozábranny | m2 | 429.307 | 6.45 | 2769.03 |  |  | znížená | 0.092 | 39.4962 | 0.00026 | 0.11162 | 0 | 0 | 16 | K | 2 |  |  |  | ROZPOCET | 0 | 2769.03 | 0 | 0 | 0 | 2 | 2769.03 | 16 | -1833551395
| VV |  | Výmera strop - S5/S4 | [14 empty] | VV | 2 | 1 | True | 0 | ROZPOCET
| VV |  | 10,95*9,425*1,05+2,57*3,16*1,05 |  | 116.891 | [12 empty] | VV | 2 | 2 | True | 0 | ROZPOCET
| VV |  | Výmera strop - S6 | [14 empty] | VV | 2 | 1 | True | 0 | ROZPOCET
| VV |  | 25,75*11,8*1,05-2,945*2,25 |  | 312.416 | [12 empty] | VV | 2 | 2 | True | 0 | ROZPOCET
| VV |  | Súčet |  | 429.307 | [12 empty] | VV | 2 | 4 | True | 1 | ROZPOCET
112 | M | 631640001500.S | Pás zo sklenej vlny hr. 200 mm, pre šikmé strechy, podkrovia, stropy a ľahké podlahy | m2 | 437.893 | 9.42 | 4124.95 |  |  | znížená | 0 | 0 | 0.00576 | 2.5223 | 0 | 0 | 32 | M | 2 |  |  |  | ROZPOCET | 0 | 4124.95 | 0 | 0 | 0 | 2 | 4124.95 | 16 | 318841002
| VV |  | 429,307*1,02 'Prepočítané koeficientom množstva |  | 437.893 | [12 empty] | VV | 2 | 2 | False | 1 | ROZPOCET
113 | K | 998713201.S | Presun hmôt pre izolácie tepelné v objektoch výšky do 6 m | % | 238.327 | 1.3 | 309.83 |  |  | znížená | 0 | 0 | 0 | 0 | 0 | 0 | 16 | K | 2 |  |  |  | ROZPOCET | 0 | 309.83 | 0 | 0 | 0 | 2 | 309.83 | 16 | -1680303553
| D | 762 | Konštrukcie tesárske |  |  |  | 11058.8 |  |  |  |  | 162.5621 |  | 5.1018 |  | 0 | 2 | D | 1 |  |  |  | ROZPOCET | [6 empty] | 11058.8
114 | K | 762341201.S | Montáž latovania jednoduchých striech pre sklon do 60° | m | 1666.833 | 0.95 | 1583.49 |  |  | znížená | 0.046 | 76.6743 | 0 | 0 | 0 | 0 | 16 | K | 2 |  |  |  | ROZPOCET | 0 | 1583.49 | 0 | 0 | 0 | 2 | 1583.49 | 16 | -1489768568
| VV |  | Výmera | [14 empty] | VV | 2 | 1 | True | 0 | ROZPOCET
| VV |  | 6,67/0,22*26,18*2*1,05 |  | 1666.833 | [12 empty] | VV | 2 | 2 | True | 0 | ROZPOCET
| VV |  | Súčet |  | 1666.833 | [12 empty] | VV | 2 | 4 | True | 1 | ROZPOCET
115 | M | 605430000200 | Rezivo stavebné zo smreku - strešné laty impregnované hr. 40 mm, š. 50 mm, dĺ. 4000-5000 mm, JAFHOLZ | m3 | 3.5 | 519.95 | 1819.83 |  |  | znížená | 0 | 0 | 0.5 | 1.75 | 0 | 0 | 32 | M | 2 |  |  |  | ROZPOCET | 0 | 1819.83 | 0 | 0 | 0 | 2 | 1819.83 | 16 | 2014049286
| VV |  | 1666,833*0,0021 'Prepočítané koeficientom množstva |  | 3.5 | [12 empty] | VV | 2 | 2 | False | 1 | ROZPOCET
116 | K | 762341251.S | Montáž kontralát pre sklon do 22° | m | 378.189 | 1.8 | 680.74 |  |  | znížená | 0.087 | 32.9024 | 0 | 0 | 0 | 0 | 16 | K | 2 |  |  |  | ROZPOCET | 0 | 680.74 | 0 | 0 | 0 | 2 | 680.74 | 16 | 1121838129
| VV |  | Výmera | [14 empty] | VV | 2 | 1 | True | 0 | ROZPOCET
| VV |  | 6,67*27*2*1,05 |  | 378.189 | [12 empty] | VV | 2 | 2 | True | 0 | ROZPOCET
| VV |  | Súčet |  | 378.189 | [12 empty] | VV | 2 | 4 | True | 1 | ROZPOCET
117 | M | 605430000200 | Rezivo stavebné zo smreku - strešné laty impregnované hr. 40 mm, š. 50 mm, dĺ. 4000-5000 mm, JAFHOLZ | m3 | 0.794 | 519.95 | 412.84 |  |  | znížená | 0 | 0 | 0.5 | 0.397 | 0 | 0 | 32 | M | 2 |  |  |  | ROZPOCET | 0 | 412.84 | 0 | 0 | 0 | 2 | 412.84 | 16 | 906525405
| VV |  | 378,189*0,0021 'Prepočítané koeficientom množstva |  | 0.794 | [12 empty] | VV | 2 | 2 | False | 1 | ROZPOCET
118 | K | 762395000.S | Spojovacie prostriedky pre viazané konštrukcie krovov, debnenie a laťovanie, nadstrešné konštr., spádové kliny - svorky, dosky, klince, pásová oceľ, vruty | m3 | 4.294 | 38.36 | 164.72 |  |  | znížená | 0.01 | 0.04294 | 0.02235 | 0.095971 | 0 | 0 | 16 | K | 2 |  |  |  | ROZPOCET | 0 | 164.72 | 0 | 0 | 0 | 2 | 164.72 | 16 | 1227194490
| VV |  | Výmera | [14 empty] | VV | 2 | 1 | True | 0 | ROZPOCET
| VV |  | 3,5+0,794 |  | 4.294 | [12 empty] | VV | 2 | 2 | True | 0 | ROZPOCET
| VV |  | Súčet |  | 4.294 | [12 empty] | VV | 2 | 4 | True | 1 | ROZPOCET
119 | K | 762421314.S | Obloženie stropov alebo strešných podhľadov z dosiek OSB skrutkovaných na pero a drážku hr. dosky 22 mm | m2 | 40.684 | 23.12 | 940.61 |  |  | znížená | 0.245 | 9.9676 | 0.01037 | 0.42189 | 0 | 0 | 16 | K | 2 |  |  |  | ROZPOCET | 0 | 940.61 | 0 | 0 | 0 | 2 | 940.61 | 16 | 1552275618
| VV |  | Výmera | [14 empty] | VV | 2 | 1 | True | 0 | ROZPOCET
| VV |  | 26,18*(0,74)*1,05*2 |  | 40.684 | [12 empty] | VV | 2 | 2 | True | 0 | ROZPOCET
| VV |  | Súčet |  | 40.684 | [12 empty] | VV | 2 | 4 | True | 1 | ROZPOCET
120 | K | 762431315.S | Obloženie stien z dosiek OSB skrutkovaných na pero a drážku hr. dosky 25 mm | m2 | 73.127 | 24.75 | 1809.89 |  |  | znížená | 0.226 | 16.5267 | 0.01168 | 0.85412 | 0 | 0 | 16 | K | 2 |  |  |  | ROZPOCET | 0 | 1809.89 | 0 | 0 | 0 | 2 | 1809.89 | 16 | 1344734759
| VV |  | Výmera | [14 empty] | VV | 2 | 1 | True | 0 | ROZPOCET
| VV |  | (11,80*1,015+5,925*1,04)*1,05-0,7*1,15 |  | 18.241 | [12 empty] | VV | 2 | 2 | True | 0 | ROZPOCET
| VV |  | (1,015*25,75*2)*1,05 |  | 54.886 | [12 empty] | VV | 2 | 2 | True | 0 | ROZPOCET
| VV |  | Súčet |  | 73.127 | [12 empty] | VV | 2 | 4 | True | 1 | ROZPOCET
121 | K | 762810027.S | Záklop stropov z dosiek OSB skrutkovaných na trámy na pero a drážku hr. dosky 25 mm | m2 | 107.877 | 26.07 | 2812.35 |  |  | znížená | 0.23 | 24.8117 | 0.01226 | 1.3226 | 0 | 0 | 16 | K | 2 |  |  |  | ROZPOCET | 0 | 2812.35 | 0 | 0 | 0 | 2 | 2812.35 | 16 | 2116337108
| VV |  | Výmera - strop | [14 empty] | VV | 2 | 1 | True | 0 | ROZPOCET
| VV |  | 4*25,685*1,05 |  | 107.877 | [12 empty] | VV | 2 | 2 | True | 0 | ROZPOCET
| VV |  | Súčet |  | 107.877 | [12 empty] | VV | 2 | 4 | True | 1 | ROZPOCET
122 | K | 762810117.R | Záklop stropov z dosiek cementotrieskových jednovrstvových skrutkovaných na OK hr. dosky 24 mm | m2 | 6.993 | 51.21 | 358.11 |  |  | znížená | 0.234 | 1.6364 | 0.03721 | 0.26021 | 0 | 0 | 16 | K | 2 |  |  |  | ROZPOCET | 0 | 358.11 | 0 | 0 | 0 | 2 | 358.11 | 16 | 457963620
| VV |  | Výmera 2.NP - P11 | [14 empty] | VV | 2 | 1 | True | 0 | ROZPOCET
| VV |  | 6,66*1,05 |  | 6.993 | [12 empty] | VV | 2 | 2 | True | 0 | ROZPOCET
| VV |  | Súčet |  | 6.993 | [12 empty] | VV | 2 | 4 | True | 1 | ROZPOCET
123 | K | 998762202.S | Presun hmôt pre konštrukcie tesárske v objektoch výšky do 12 m | % | 105.826 | 4.5 | 476.22 |  |  | znížená | 0 | 0 | 0 | 0 | 0 | 0 | 16 | K | 2 |  |  |  | ROZPOCET | 0 | 476.22 | 0 | 0 | 0 | 2 | 476.22 | 16 | -809439530
| D | 763 | Konštrukcie - drevostavby |  |  |  | 47929.53 |  |  |  |  | 482.8212 |  | 14.4478 |  | 0 | 2 | D | 1 |  |  |  | ROZPOCET | [6 empty] | 47929.53
124 | K | 763115113.S | Priečka SDK hr. 125 mm, kca CW+UW 100, jednoducho opláštená doskou štandardnou A 12,5 mm, TI 100 mm | m2 | 6.316 | 43.99 | 277.84 |  |  | znížená | 0.879 | 5.5518 | 0.02362 | 0.14918 | 0 | 0 | 16 | K | 2 |  |  |  | ROZPOCET | 0 | 277.84 | 0 | 0 | 0 | 2 | 277.84 | 16 | -258254541
| VV |  | Výmera 2.NP | [14 empty] | VV | 2 | 1 | True | 0 | ROZPOCET
| VV |  | 2,785*(2,16)*1,05 |  | 6.316 | [12 empty] | VV | 2 | 2 | True | 0 | ROZPOCET
| VV |  | Súčet |  | 6.316 | [12 empty] | VV | 2 | 4 | True | 1 | ROZPOCET
125 | K | 763120011.S | Sadrokartónová inštalačná predstena pre sanitárne zariadenia, kca CD+UD, dvojito opláštená doskou impregnovanou H2 2x12,5 mm | m2 | 10.016 | 52.76 | 528.44 |  |  | znížená | 1.576 | 15.7852 | 0.02176 | 0.21795 | 0 | 0 | 16 | K | 2 |  |  |  | ROZPOCET | 0 | 528.44 | 0 | 0 | 0 | 2 | 528.44 | 16 | -498602946
| VV |  | Výmera 2.NP | [14 empty] | VV | 2 | 1 | True | 0 | ROZPOCET
| VV |  | 2,785*(1,69+1,735)*1,05 |  | 10.016 | [12 empty] | VV | 2 | 2 | True | 0 | ROZPOCET
| VV |  | Súčet |  | 10.016 | [12 empty] | VV | 2 | 4 | True | 1 | ROZPOCET
126 | K | 763135045 | Kazetový podhľad Rigips 600 x 600 mm, hrana A, konštrukcia viditeľná, doska Gyptone Point 11 biela | m2 | 373.958 | 69.57 | 26016.26 |  |  | znížená | 0.77 | 287.9477 | 0.00855 | 3.1973 | 0 | 0 | 16 | K | 2 |  |  |  | ROZPOCET | 0 | 26016.26 | 0 | 0 | 0 | 2 | 26016.26 | 16 | 662464297
| VV |  | Výmera 1.NP - S6 | [14 empty] | VV | 2 | 1 | True | 0 | ROZPOCET
| VV |  | (182,49+83,88-6,66)*1,05 |  | 272.696 | [12 empty] | VV | 2 | 2 | True | 0 | ROZPOCET
| VV |  | Výmera 2.NP - S5/S4 | [14 empty] | VV | 2 | 1 | True | 0 | ROZPOCET
| VV |  | (12,77+32,08+15,97+12+2,93+6,66+1,87*3,16+2,57*3,16)*1,05 |  | 101.262 | [12 empty] | VV | 2 | 2 | True | 0 | ROZPOCET
| VV |  | Súčet |  | 373.958 | [12 empty] | VV | 2 | 4 | True | 1 | ROZPOCET
127 | K | 763138221.S | Podhľad SDK závesný na dvojúrovňovej oceľovej podkonštrukcií CD+UD, doska protipožiarna DF 12.5 mm | m2 | 19.488 | 33.66 | 655.97 |  |  | znížená | 0.922 | 17.9679 | 0.01344 | 0.26192 | 0 | 0 | 16 | K | 2 |  |  |  | ROZPOCET | 0 | 655.97 | 0 | 0 | 0 | 2 | 655.97 | 16 | 1501843211
| VV |  | Výmera 2.NP - S5/P11 | [14 empty] | VV | 2 | 1 | True | 0 | ROZPOCET
| VV |  | (8,88+3,02+6,66)*1,05 |  | 19.488 | [12 empty] | VV | 2 | 2 | True | 0 | ROZPOCET
| VV |  | Súčet |  | 19.488 | [12 empty] | VV | 2 | 4 | True | 1 | ROZPOCET
128 | K | 763138223.S | Podhľad SDK závesný na dvojúrovňovej oceľovej podkonštrukcií CD+UD, doska protipožiarna impregnovaná DFH2 12.5 mm | m2 | 3.707 | 35.23 | 130.6 |  |  | znížená | 0.922 | 3.4179 | 0.01344 | 0.049822 | 0 | 0 | 16 | K | 2 |  |  |  | ROZPOCET | 0 | 130.6 | 0 | 0 | 0 | 2 | 130.6 | 16 | 2104119093
| VV |  | Výmera 2.NP - S5 | [14 empty] | VV | 2 | 1 | True | 0 | ROZPOCET
| VV |  | 3,53*1,05 |  | 3.707 | [12 empty] | VV | 2 | 2 | True | 0 | ROZPOCET
| VV |  | Súčet |  | 3.707 | [12 empty] | VV | 2 | 4 | True | 1 | ROZPOCET
129 | K | 763147114.R | Obklad steny sadrokartónom, doska protipožiarna DF 15 mm | m2 | 20.034 | 24.07 | 482.22 |  |  | znížená | 0.698 | 13.9837 | 0.01666 | 0.33377 | 0 | 0 | 16 | K | 2 |  |  |  | ROZPOCET | 0 | 482.22 | 0 | 0 | 0 | 2 | 482.22 | 16 | 1762005030
| VV |  | Výmera - statická porucha | [14 empty] | VV | 2 | 1 | True | 0 | ROZPOCET
| VV |  | 0,53*(2,6*2+8,15)*1,05 |  | 7.429 | [12 empty] | VV | 2 | 2 | True | 0 | ROZPOCET
| VV |  | 0,35*(2,6*2*2+11,95*2)*1,05 |  | 12.605 | [12 empty] | VV | 2 | 2 | True | 0 | ROZPOCET
| VV |  | Súčet |  | 20.034 | [12 empty] | VV | 2 | 4 | True | 1 | ROZPOCET
130 | K | 763152441 | SDK suchá podlaha RIGIPS RIGIDUR E25 hr. 25 mm bez podsypu | m2 | 13.986 | 51.19 | 715.94 |  |  | znížená | 1.011 | 14.1398 | 0.03166 | 0.4428 | 0 | 0 | 16 | K | 2 |  |  |  | ROZPOCET | 0 | 715.94 | 0 | 0 | 0 | 2 | 715.94 | 16 | 1621747140
| VV |  | Výmera 2.NP - P11 | [14 empty] | VV | 2 | 1 | True | 0 | ROZPOCET
| VV |  | 6,66*2*1,05 |  | 13.986 | [12 empty] | VV | 2 | 2 | True | 0 | ROZPOCET
| VV |  | Súčet |  | 13.986 | [12 empty] | VV | 2 | 4 | True | 1 | ROZPOCET
131 | K | 763732112.S | Montáž strešnej konštrukcie z väzníkov priehradových, konštrukčnej dĺžky do 18 m | m | 352.35 | 11.83 | 4168.3 |  |  | znížená | 0.352 | 124.0272 | 0 | 0 | 0 | 0 | 16 | K | 2 |  |  |  | ROZPOCET | 0 | 4168.3 | 0 | 0 | 0 | 2 | 4168.3 | 16 | 1875300624
| VV |  | Výmera | [14 empty] | VV | 2 | 1 | True | 0 | ROZPOCET
| VV |  | 13,05*27 |  | 352.35 | [12 empty] | VV | 2 | 2 | True | 0 | ROZPOCET
| VV |  | Súčet |  | 352.35 | [12 empty] | VV | 2 | 4 | True | 1 | ROZPOCET
132 | M | 612220000600.S | Väzník strešný drevený priehradový pre sedlové strechy rozpätia 12 - 20 m | m2 | 489.753 | 29.95 | 14668.1 |  |  | znížená | 0 | 0 | 0.02 | 9.7951 | 0 | 0 | 32 | M | 2 |  |  |  | ROZPOCET | 0 | 14668.1 | 0 | 0 | 0 | 2 | 14668.1 | 16 | 1941126328
| VV |  | Výmera | [14 empty] | VV | 2 | 1 | True | 0 | ROZPOCET
| VV |  | (11,80*1,015+5,925*1,04)*27 |  | 489.753 | [12 empty] | VV | 2 | 2 | True | 0 | ROZPOCET
| VV |  | Súčet |  | 489.753 | [12 empty] | VV | 2 | 4 | True | 1 | ROZPOCET
133 | K | 998763401.S | Presun hmôt pre sádrokartónové konštrukcie v stavbách (objektoch) výšky do 7 m | % | 476.437 | 0.6 | 285.86 |  |  | znížená | 0 | 0 | 0 | 0 | 0 | 0 | 16 | K | 2 |  |  |  | ROZPOCET | 0 | 285.86 | 0 | 0 | 0 | 2 | 285.86 | 16 | 1924067545
| D | 764 | Konštrukcie klampiarske |  |  |  | 23660.71 |  |  |  |  | 430.2617 |  | 2.7615 |  | 0 | 2 | D | 1 |  |  |  | ROZPOCET | [6 empty] | 23660.71
134 | K | 764171101.S | Krytina škridloplech pozink farebný veľkoformátová, sklon strechy do 30° | m2 | 366.703 | 35.06 | 12856.61 |  |  | znížená | 0.625 | 229.1894 | 0.00533 | 1.9545 | 0 | 0 | 16 | K | 2 |  |  |  | ROZPOCET | 0 | 12856.61 | 0 | 0 | 0 | 2 | 12856.61 | 16 | 200326676
| VV |  | Výmera | [14 empty] | VV | 2 | 1 | True | 0 | ROZPOCET
| VV |  | 6,67*26,18*2*1,05 |  | 366.703 | [12 empty] | VV | 2 | 2 | True | 0 | ROZPOCET
| VV |  | Súčet |  | 366.703 | [12 empty] | VV | 2 | 4 | True | 1 | ROZPOCET
135 | K | 764171244.S | Lemovanie múru bočné pozink farebný, r.š. do 310 mm, sklon strechy do 30° | m | 13.34 | 10.45 | 139.4 |  |  | znížená | 0.10245 | 1.3667 | 0.001085 | 0.014474 | 0 | 0 | 16 | K | 2 |  |  |  | ROZPOCET | 0 | 139.4 | 0 | 0 | 0 | 2 | 139.4 | 16 | 1214844284
136 | K | 764171263.S | Odkvapové lemovanie pozink farebný, r.š. do 250 mm, sklon strechy do 30° | m | 79.77 | 7.71 | 615.03 |  |  | znížená | 0.101 | 8.0568 | 0.00032 | 0.025526 | 0 | 0 | 16 | K | 2 |  |  |  | ROZPOCET | 0 | 615.03 | 0 | 0 | 0 | 2 | 615.03 | 16 | 184709221
| VV |  | Výmera | [14 empty] | VV | 2 | 1 | True | 0 | ROZPOCET
| VV |  | 26,18*2 |  | 52.36 | [12 empty] | VV | 2 | 2 | True | 0 | ROZPOCET
| VV |  | Výmera - stará strecha - vysunutie | [14 empty] | VV | 2 | 1 | True | 0 | ROZPOCET
| VV |  | 9,925*2+4,44+3,12 |  | 27.41 | [12 empty] | VV | 2 | 2 | True | 0 | ROZPOCET
| VV |  | Súčet |  | 79.77 | [12 empty] | VV | 2 | 4 | True | 1 | ROZPOCET
137 | K | 764171266.S | Lapač snehu sedlový pozink farebný, r.š. do 307 mm, sklon strechy do 30° | m | 52.36 | 14.66 | 767.6 |  |  | znížená | 0.223 | 11.6763 | 0.0013 | 0.068068 | 0 | 0 | 16 | K | 2 |  |  |  | ROZPOCET | 0 | 767.6 | 0 | 0 | 0 | 2 | 767.6 | 16 | 2013809751
| VV |  | Výmera | [14 empty] | VV | 2 | 1 | True | 0 | ROZPOCET
| VV |  | 26,18*2 |  | 52.36 | [12 empty] | VV | 2 | 2 | True | 0 | ROZPOCET
| VV |  | Súčet |  | 52.36 | [12 empty] | VV | 2 | 4 | True | 1 | ROZPOCET
138 | K | 764171848.S | Štítové lemovanie pozink farebný, r.š. do 370 mm, sklon strechy do 30° | m | 13.34 | 9.4 | 125.4 |  |  | znížená | 0.103 | 1.374 | 0.00142 | 0.018943 | 0 | 0 | 16 | K | 2 |  |  |  | ROZPOCET | 0 | 125.4 | 0 | 0 | 0 | 2 | 125.4 | 16 | 1079257959
| VV |  | Výmera | [14 empty] | VV | 2 | 1 | True | 0 | ROZPOCET
| VV |  | 6,67*2 |  | 13.34 | [12 empty] | VV | 2 | 2 | True | 0 | ROZPOCET
| VV |  | Súčet |  | 13.34 | [12 empty] | VV | 2 | 4 | True | 1 | ROZPOCET
139 | K | 764171873.S | Hrebenáč rovný s prevetrávacím pásom pozink farebný, r.š. do 410 mm, sklon strechy do 30° | m | 26.18 | 20.6 | 539.31 |  |  | znížená | 0.205 | 5.3669 | 0.00225 | 0.058905 | 0 | 0 | 16 | K | 2 |  |  |  | ROZPOCET | 0 | 539.31 | 0 | 0 | 0 | 2 | 539.31 | 16 | 796871436
| VV |  | Výmera | [14 empty] | VV | 2 | 1 | True | 0 | ROZPOCET
| VV |  | 26,18 |  | 26.18 | [12 empty] | VV | 2 | 2 | True | 0 | ROZPOCET
| VV |  | Súčet |  | 26.18 | [12 empty] | VV | 2 | 4 | True | 1 | ROZPOCET
140 | K | 764352427.S | Žľaby z pozinkovaného farbeného PZf plechu, pododkvapové polkruhové r.š. 330 mm | m | 81.14 | 38.06 | 3088.19 |  |  | znížená | 0.895 | 72.6203 | 0.00216 | 0.17526 | 0 | 0 | 16 | K | 2 |  |  |  | ROZPOCET | 0 | 3088.19 | 0 | 0 | 0 | 2 | 3088.19 | 16 | -1692810502
| VV |  | Výmera | [14 empty] | VV | 2 | 1 | True | 0 | ROZPOCET
| VV |  | 26,18*2+5,565+3,12+9,925+1,59+8,58 |  | 81.14 | [12 empty] | VV | 2 | 2 | True | 0 | ROZPOCET
| VV |  | Súčet |  | 81.14 | [12 empty] | VV | 2 | 4 | True | 1 | ROZPOCET
141 | K | 764410430.S | Oplechovanie parapetov z pozinkovaného farbeného PZf plechu, vrátane rohov r.š. 150+50 mm | m | 31.49 | 13.46 | 423.86 |  |  | znížená | 0.396 | 12.47 | 0.00182 | 0.057312 | 0 | 0 | 16 | K | 2 |  |  |  | ROZPOCET | 0 | 423.86 | 0 | 0 | 0 | 2 | 423.86 | 16 | -368332686
| VV |  | Výmera | [14 empty] | VV | 2 | 1 | True | 0 | ROZPOCET
| VV |  | 0,46*3+0,48*5+0,78*2+1,75*2+1,92*2+1,93+1,98+2+2+2,18*5 |  | 31.49 | [12 empty] | VV | 2 | 2 | True | 0 | ROZPOCET
| VV |  | Súčet |  | 31.49 | [12 empty] | VV | 2 | 4 | True | 1 | ROZPOCET
142 | K | 764410450.S | Oplechovanie parapetov z pozinkovaného farbeného PZf plechu, vrátane rohov r.š. 230+50 mm | m | 10.5 | 20.03 | 210.32 |  |  | znížená | 0.57 | 5.985 | 0.00291 | 0.030555 | 0 | 0 | 16 | K | 2 |  |  |  | ROZPOCET | 0 | 210.32 | 0 | 0 | 0 | 2 | 210.32 | 16 | -1156922388
| VV |  | Výmera | [14 empty] | VV | 2 | 1 | True | 0 | ROZPOCET
| VV |  | 2*5*1,05 |  | 10.5 | [12 empty] | VV | 2 | 2 | True | 0 | ROZPOCET
| VV |  | Súčet |  | 10.5 | [12 empty] | VV | 2 | 4 | True | 1 | ROZPOCET
143 | K | 764430450.S | Oplechovanie muriva a atík z pozinkovaného farbeného PZf plechu, vrátane rohov r.š. 550-600 mm | m | 30.723 | 33.8 | 1038.44 |  |  | znížená | 0.974 | 29.9242 | 0.00512 | 0.1573 | 0 | 0 | 16 | K | 2 |  |  |  | ROZPOCET | 0 | 1038.44 | 0 | 0 | 0 | 2 | 1038.44 | 16 | -317035147
| VV |  | Výmera | [14 empty] | VV | 2 | 1 | True | 0 | ROZPOCET
| VV |  | (6,72*2+9,77+1,33+0,4+4,32)*1,05 |  | 30.723 | [12 empty] | VV | 2 | 2 | True | 0 | ROZPOCET
| VV |  | Súčet |  | 30.723 | [12 empty] | VV | 2 | 4 | True | 1 | ROZPOCET
144 | K | 764454454.S | Zvodové rúry z pozinkovaného farbeného PZf plechu, kruhové priemer 120 mm | m | 54.61 | 46.97 | 2565.03 |  |  | znížená | 0.661 | 36.0972 | 0.0028 | 0.15291 | 0 | 0 | 16 | K | 2 |  |  |  | ROZPOCET | 0 | 2565.03 | 0 | 0 | 0 | 2 | 2565.03 | 16 | -1818584977
| VV |  | Výmera | [14 empty] | VV | 2 | 1 | True | 0 | ROZPOCET
| VV |  | 6,67*4+6,59+6,59+6,35+4,2*2 |  | 54.61 | [12 empty] | VV | 2 | 2 | True | 0 | ROZPOCET
| VV |  | Súčet |  | 54.61 | [12 empty] | VV | 2 | 4 | True | 1 | ROZPOCET
145 | K | 764900002.S | Kontaktná paropriepustná fólia pod strešnú krytinu, plošná hmotnosť 140 g/m2 | m2 | 366.703 | 2.35 | 861.75 |  |  | znížená | 0.044 | 16.1349 | 0.00013 | 0.047671 | 0 | 0 | 16 | K | 2 |  |  |  | ROZPOCET | 0 | 861.75 | 0 | 0 | 0 | 2 | 861.75 | 16 | -1354014415
| VV |  | Výmera | [14 empty] | VV | 2 | 1 | True | 0 | ROZPOCET
| VV |  | 6,67*26,18*2*1,05 |  | 366.703 | [12 empty] | VV | 2 | 2 | True | 0 | ROZPOCET
| VV |  | Súčet |  | 366.703 | [12 empty] | VV | 2 | 4 | True | 1 | ROZPOCET
146 | K | 998764201.S | Presun hmôt pre konštrukcie klampiarske v objektoch výšky do 6 m | % | 232.309 | 1.85 | 429.77 |  |  | znížená | 0 | 0 | 0 | 0 | 0 | 0 | 16 | K | 2 |  |  |  | ROZPOCET | 0 | 429.77 | 0 | 0 | 0 | 2 | 429.77 | 16 | 647372646
| D | 766 | Konštrukcie stolárske |  |  |  | 25820.82 |  |  |  |  | 120.7017 |  | 1.0611 |  | 0 | 2 | D | 1 |  |  |  | ROZPOCET | [6 empty] | 25820.82
147 | K | 766621400.S | Montáž okien plastových s hydroizolačnými ISO páskami (exteriérová a interiérová) | m | 142.52 | 14.92 | 2126.4 |  |  | znížená | 0.605 | 86.2246 | 0.00022 | 0.031354 | 0 | 0 | 16 | K | 2 |  |  |  | ROZPOCET | 0 | 2126.4 | 0 | 0 | 0 | 2 | 2126.4 | 16 | 1173947733
| VV |  | Výmera | [14 empty] | VV | 2 | 1 | True | 0 | ROZPOCET
| VV |  | (0,46*2+0,76*2)*2+(0,48*2+0,76*2)*5+(0,78*2+0,46*2)*2+(1,75*2+0,81*2)*2+(1,92*2+1,43*2)*2+1,93*2+1,45*2+(1,98*2+0,76*2)*1+2*2+1,32*2+(2*2+1,38*2)*6 |  | 105.32 | [12 empty] | VV | 2 | 2 | True | 0 | ROZPOCET
| VV |  | (2,18*2+1,54*2)*5 |  | 37.2 | [12 empty] | VV | 2 | 2 | True | 0 | ROZPOCET
| VV |  | Súčet |  | 142.52 | [12 empty] | VV | 2 | 4 | True | 1 | ROZPOCET
148 | M | 283290005800 | Tesniaca fólia CX exteriér, š. 70 mm, dĺ. 30 m, pre tesnenie pripájacej škáry okenného rámu a muriva, polymér, ALLMEDIA | m | 149.646 | 0.89 | 133.18 |  |  | znížená | 0 | 0 | 0.0001 | 0.014965 | 0 | 0 | 32 | M | 2 |  |  |  | ROZPOCET | 0 | 133.18 | 0 | 0 | 0 | 2 | 133.18 | 16 | -1175592736
149 | M | 283290006200 | Tesniaca fólia CX interiér, š. 70 mm, dĺ. 30 m, pre tesnenie pripájacej škáry okenného rámu a muriva, polymér, ALLMEDIA | m | 149.646 | 0.89 | 133.18 |  |  | znížená | 0 | 0 | 0.0001 | 0.014965 | 0 | 0 | 32 | M | 2 |  |  |  | ROZPOCET | 0 | 133.18 | 0 | 0 | 0 | 2 | 133.18 | 16 | -1676049994
150 | M | 61141000.O1 | Plastové okno jednokrídlové OS, vxš 760x460 mm, izolačné trojsklo, RAL7016 - resp. výber investor, kovanie klasické | ks | 3 | 76.21 | 228.63 |  |  | znížená | 0 | 0 | 0.022 | 0.066 | 0 | 0 | 32 | M | 2 |  |  |  | ROZPOCET | 0 | 228.63 | 0 | 0 | 0 | 2 | 228.63 | 16 | 887111137
151 | M | 61141000.O2 | Plastové okno jednokrídlové OS, vxš 760x480 mm, izolačné trojsklo, RAL7016 - resp. výber investor, kovanie klasické | ks | 5 | 79.52 | 397.6 |  |  | znížená | 0 | 0 | 0.022 | 0.11 | 0 | 0 | 32 | M | 2 |  |  |  | ROZPOCET | 0 | 397.6 | 0 | 0 | 0 | 2 | 397.6 | 16 | -685719333
152 | M | 61141000.O3 | Plastové okno jednokrídlové OS, vxš 460x780 mm, izolačné trojsklo, RAL7016 - resp. výber investor, kovanie klasické | ks | 2 | 78.21 | 156.42 |  |  | znížená | 0 | 0 | 0.022 | 0.044 | 0 | 0 | 32 | M | 2 |  |  |  | ROZPOCET | 0 | 156.42 | 0 | 0 | 0 | 2 | 156.42 | 16 | 900298021
153 | M | 61141000.O4 | Plastové okno dvojkrídlové O/OS, vxš 810x1750 mm, izolačné trojsklo, RAL7016 - resp. výber investor, kovanie klasické | ks | 2 | 323.19 | 646.38 |  |  | znížená | 0 | 0 | 0.022 | 0.044 | 0 | 0 | 32 | M | 2 |  |  |  | ROZPOCET | 0 | 646.38 | 0 | 0 | 0 | 2 | 646.38 | 16 | -1901327479
154 | M | 61141000.O5 | Plastové okno trojkrídlové O/O/OS, vxš 1430x1920 mm, izolačné trojsklo, RAL7016 - resp. výber investor, kovanie klasické | ks | 2 | 625.99 | 1251.98 |  |  | znížená | 0 | 0 | 0.022 | 0.044 | 0 | 0 | 32 | M | 2 |  |  |  | ROZPOCET | 0 | 1251.98 | 0 | 0 | 0 | 2 | 1251.98 | 16 | -251897968
155 | M | 61141000.O6 | Plastové okno trojkrídlové O/O/OS, vxš 1450x1930 mm, izolačné trojsklo, RAL7016 - resp. výber investor, kovanie klasické | ks | 1 | 638.05 | 638.05 |  |  | znížená | 0 | 0 | 0.022 | 0.022 | 0 | 0 | 32 | M | 2 |  |  |  | ROZPOCET | 0 | 638.05 | 0 | 0 | 0 | 2 | 638.05 | 16 | 817642120
156 | M | 61141000.O7 | Plastové okno trojkrídlové O/O/OS, vxš 760x1980 mm, izolačné trojsklo, RAL7016 - resp. výber investor, kovanie klasické | ks | 1 | 343.09 | 343.09 |  |  | znížená | 0 | 0 | 0.022 | 0.022 | 0 | 0 | 32 | M | 2 |  |  |  | ROZPOCET | 0 | 343.09 | 0 | 0 | 0 | 2 | 343.09 | 16 | 647171843
157 | M | 61141000.O8 | Plastové okno trojkrídlové OS/O/O, vxš 1320x2000 mm, izolačné trojsklo, RAL7016 - resp. výber investor, kovanie klasické | ks | 1 | 601.92 | 601.92 |  |  | znížená | 0 | 0 | 0.022 | 0.022 | 0 | 0 | 32 | M | 2 |  |  |  | ROZPOCET | 0 | 601.92 | 0 | 0 | 0 | 2 | 601.92 | 16 | 276838720
158 | M | 61141000.O9 | Plastové okno trojkrídlové O/O/OS, vxš 1380x2000 mm, izolačné trojsklo, RAL7016 - resp. výber investor, kovanie klasické | ks | 6 | 629.28 | 3775.68 |  |  | znížená | 0 | 0 | 0.022 | 0.132 | 0 | 0 | 32 | M | 2 |  |  |  | ROZPOCET | 0 | 3775.68 | 0 | 0 | 0 | 2 | 3775.68 | 16 | -1248792830
159 | M | 61141000.O10 | Plastové okno trojkrídlové OS/O/O, vxš 1540x2180 mm, izolačné trojsklo, RAL7016 - resp. výber investor, kovanie klasické, pákový ovladač | ks | 5 | 765.44 | 3827.2 |  |  | znížená | 0 | 0 | 0.022 | 0.11 | 0 | 0 | 32 | M | 2 |  |  |  | ROZPOCET | 0 | 3827.2 | 0 | 0 | 0 | 2 | 3827.2 | 16 | 1508364451
160 | K | 766641161.S | Montáž dverí plastových, vchodových, 1 m obvodu dverí | m | 48.68 | 10.84 | 527.69 |  |  | znížená | 0.281 | 13.6791 | 0.00043 | 0.020932 | 0 | 0 | 16 | K | 2 |  |  |  | ROZPOCET | 0 | 527.69 | 0 | 0 | 0 | 2 | 527.69 | 16 | 178830903
| VV |  | Výmera | [14 empty] | VV | 2 | 1 | True | 0 | ROZPOCET
| VV |  | 0,7*2+2,05*2+0,9*2+2,02*2+1,26*2+2,33*2+1,15*2+2,33*2+2,96*2+2,56*2+1,75*2+2,53*2+0,7*2+1,1*2 |  | 48.68 | [12 empty] | VV | 2 | 2 | True | 0 | ROZPOCET
| VV |  | Súčet |  | 48.68 | [12 empty] | VV | 2 | 4 | True | 1 | ROZPOCET
161 | M | 611670001.11/L | Plastové vchodové dvere 700x2050 mm, plastová zárubňa, dverné závesy, zámok, kľučka, Tr. bezpeč.3, dverový stavač, plné | ks | 1 | 528.08 | 528.08 |  |  | znížená | 0 | 0 | 0.038 | 0.038 | 0 | 0 | 32 | M | 2 |  |  |  | ROZPOCET | 0 | 528.08 | 0 | 0 | 0 | 2 | 528.08 | 16 | 2087150214
162 | M | 611670001.12/P | Plastové vchodové dvere 900x2020 mm, plastová zárubňa, dverné závesy, zámok, kľučka, Tr. bezpeč.3, dverový stavač, plné | ks | 1 | 669.02 | 669.02 |  |  | znížená | 0 | 0 | 0.038 | 0.038 | 0 | 0 | 32 | M | 2 |  |  |  | ROZPOCET | 0 | 669.02 | 0 | 0 | 0 | 2 | 669.02 | 16 | -2021632125
163 | M | 611670001.13/D | Plastové vchodové dvojkrídlové dvere s pravým primárnym krídlom a nadsvetlíkom 1260x2330 mm, plastová zárubňa, dverné závesy, zámok, kľučka, Tr. bezpeč.3, dverový stavač, plné/nadsvetlík sklo, ovládanie EPS | ks | 1 | 1256.52 | 1256.52 |  |  | znížená | 0 | 0 | 0.038 | 0.038 | 0 | 0 | 32 | M | 2 |  |  |  | ROZPOCET | 0 | 1256.52 | 0 | 0 | 0 | 2 | 1256.52 | 16 | 755665792
164 | M | 611670001.14/L | Plastové vchodové dvere jednokrídlové s nadsvetlíkom 1150x2330 mm, plastová zárubňa, dverné závesy, zámok, kľučka, Tr. bezpeč.3, dverový stavač, plné/nadsvetlík sklo, ovládanie EPS | ks | 1 | 1146.82 | 1146.82 |  |  | znížená | 0 | 0 | 0.038 | 0.038 | 0 | 0 | 32 | M | 2 |  |  |  | ROZPOCET | 0 | 1146.82 | 0 | 0 | 0 | 2 | 1146.82 | 16 | 264943046
165 | M | 611670001.15a/D | Plastové vchodové dvere dvojkrídlové a ôsmimi fixnými oknami 2960x2560 mm, plastová zárubňa, dverné závesy, zámok, kľučka, Tr. bezpeč.3, dverový stavač, bezp.zasklenie, ovládanie EPS | ks | 1 | 3470.54 | 3470.54 |  |  | znížená | 0 | 0 | 0.038 | 0.038 | 0 | 0 | 32 | M | 2 |  |  |  | ROZPOCET | 0 | 3470.54 | 0 | 0 | 0 | 2 | 3470.54 | 16 | 209602038
166 | M | 611670001.15b/D | Plastové vchodové dvere dvojkrídlové s nadsvetlíkom 1750x2560 mm, plastová zárubňa, dverné závesy, zámok, kľučka, Tr. bezpeč.3, dverový stavač, bezp.zasklenie-nepriehladné, ovládanie EPS | ks | 1 | 2051.84 | 2051.84 |  |  | znížená | 0 | 0 | 0.038 | 0.038 | 0 | 0 | 32 | M | 2 |  |  |  | ROZPOCET | 0 | 2051.84 | 0 | 0 | 0 | 2 | 2051.84 | 16 | 1798047832
167 | M | 611670001.16/L | Plastové vchodové jednokrídlové dvere 700x1100 mm, plastová zárubňa, dverné závesy, zámok, kľučka, Tr. bezpeč.3, dverový stavač | ks | 1 | 283.36 | 283.36 |  |  | znížená | 0 | 0 | 0.038 | 0.038 | 0 | 0 | 32 | M | 2 |  |  |  | ROZPOCET | 0 | 283.36 | 0 | 0 | 0 | 2 | 283.36 | 16 | -151547126
168 | K | 766694141.S | Montáž parapetnej dosky plastovej šírky do 300 mm, dĺžky do 1000 mm | ks | 8 | 8.01 | 64.08 |  |  | znížená | 0.339 | 2.712 | 0.00025 | 0.002 | 0 | 0 | 16 | K | 2 |  |  |  | ROZPOCET | 0 | 64.08 | 0 | 0 | 0 | 2 | 64.08 | 16 | -518578743
| VV |  | Výmera | [14 empty] | VV | 2 | 1 | True | 0 | ROZPOCET
| VV |  | 3+5 |  | 8 | [12 empty] | VV | 2 | 2 | True | 0 | ROZPOCET
| VV |  | Súčet |  | 8 | [12 empty] | VV | 2 | 4 | True | 1 | ROZPOCET
169 | M | 611560000300.S | Parapetná doska plastová, šírka 250 mm, komôrková vnútorná, zlatý dub, mramor, mahagon, svetlý buk, orech, biela | m | 3.94 | 14.57 | 57.41 |  |  | znížená | 0 | 0 | 0.00098 | 0.0038612 | 0 | 0 | 32 | M | 2 |  |  |  | ROZPOCET | 0 | 57.41 | 0 | 0 | 0 | 2 | 57.41 | 16 | -1558519958
| VV |  | Výmera | [14 empty] | VV | 2 | 1 | True | 0 | ROZPOCET
| VV |  | 0,48*3+0,5*5 |  | 3.94 | [12 empty] | VV | 2 | 2 | True | 0 | ROZPOCET
| VV |  | Súčet |  | 3.94 | [12 empty] | VV | 2 | 4 | True | 1 | ROZPOCET
170 | K | 766694143.S | Montáž parapetnej dosky plastovej šírky do 300 mm, dĺžky 1600-2600 mm | ks | 1 | 14.06 | 14.06 |  |  | znížená | 0.628 | 0.628 | 0.0003 | 0.0003 | 0 | 0 | 16 | K | 2 |  |  |  | ROZPOCET | 0 | 14.06 | 0 | 0 | 0 | 2 | 14.06 | 16 | 1958071220
| VV |  | Výmera | [14 empty] | VV | 2 | 1 | True | 0 | ROZPOCET
| VV |  | 1 |  | 1 | [12 empty] | VV | 2 | 2 | True | 0 | ROZPOCET
| VV |  | Súčet |  | 1 | [12 empty] | VV | 2 | 4 | True | 1 | ROZPOCET
171 | M | 611560000300.S | Parapetná doska plastová, šírka 250 mm, komôrková vnútorná, zlatý dub, mramor, mahagon, svetlý buk, orech, biela | m | 5.252 | 14.57 | 76.52 |  |  | znížená | 0 | 0 | 0.00098 | 0.005147 | 0 | 0 | 32 | M | 2 |  |  |  | ROZPOCET | 0 | 76.52 | 0 | 0 | 0 | 2 | 76.52 | 16 | -335620526
| VV |  | Výmera | [14 empty] | VV | 2 | 1 | True | 0 | ROZPOCET
| VV |  | 2,02 |  | 2.02 | [12 empty] | VV | 2 | 2 | True | 0 | ROZPOCET
| VV |  | Súčet |  | 2.02 | [12 empty] | VV | 2 | 4 | True | 1 | ROZPOCET
| VV |  | 2,02*2,6 'Prepočítané koeficientom množstva |  | 5.252 | [12 empty] | VV | 2 | 2 | False | 1 | ROZPOCET
172 | K | 766694151.S | Montáž parapetnej dosky plastovej šírky nad 300 mm, dĺžky do 1000 mm | ks | 2 | 11.87 | 23.74 |  |  | znížená | 0.518 | 1.036 | 0.0003 | 0.0006 | 0 | 0 | 16 | K | 2 |  |  |  | ROZPOCET | 0 | 23.74 | 0 | 0 | 0 | 2 | 23.74 | 16 | -552197590
| VV |  | Výmera | [14 empty] | VV | 2 | 1 | True | 0 | ROZPOCET
| VV |  | 2 |  | 2 | [12 empty] | VV | 2 | 2 | True | 0 | ROZPOCET
| VV |  | Súčet |  | 2 | [12 empty] | VV | 2 | 4 | True | 1 | ROZPOCET
173 | M | 611560000700.S | Parapetná doska plastová, šírka 500 mm, komôrková vnútorná, zlatý dub, mramor, mahagon, svetlý buk, orech, biela | m | 1.6 | 22.66 | 36.26 |  |  | znížená | 0 | 0 | 0.00222 | 0.003552 | 0 | 0 | 32 | M | 2 |  |  |  | ROZPOCET | 0 | 36.26 | 0 | 0 | 0 | 2 | 36.26 | 16 | -753096517
| VV |  | Výmera | [14 empty] | VV | 2 | 1 | True | 0 | ROZPOCET
| VV |  | 0,8*2 |  | 1.6 | [12 empty] | VV | 2 | 2 | True | 0 | ROZPOCET
| VV |  | Súčet |  | 1.6 | [12 empty] | VV | 2 | 4 | True | 1 | ROZPOCET
174 | K | 766694153.S | Montáž parapetnej dosky plastovej šírky nad 300 mm, dĺžky 1600-2600 mm | ks | 17 | 21.79 | 370.43 |  |  | znížená | 0.966 | 16.422 | 0.00046 | 0.00782 | 0 | 0 | 16 | K | 2 |  |  |  | ROZPOCET | 0 | 370.43 | 0 | 0 | 0 | 2 | 370.43 | 16 | 763169745
| VV |  | Výmera | [14 empty] | VV | 2 | 1 | True | 0 | ROZPOCET
| VV |  | 2+1+1+6+5+2 |  | 17 | [12 empty] | VV | 2 | 2 | True | 0 | ROZPOCET
| VV |  | Súčet |  | 17 | [12 empty] | VV | 2 | 4 | True | 1 | ROZPOCET
175 | M | 611560000700.S | Parapetná doska plastová, šírka 500 mm, komôrková vnútorná, zlatý dub, mramor, mahagon, svetlý buk, orech, biela | m | 26.91 | 22.66 | 609.78 |  |  | znížená | 0 | 0 | 0.00222 | 0.05974 | 0 | 0 | 32 | M | 2 |  |  |  | ROZPOCET | 0 | 609.78 | 0 | 0 | 0 | 2 | 609.78 | 16 | -1606326973
| VV |  | Výmera | [14 empty] | VV | 2 | 1 | True | 0 | ROZPOCET
| VV |  | 1,95+1,94*2+2+2,02*4+2,2*5 |  | 26.91 | [12 empty] | VV | 2 | 2 | True | 0 | ROZPOCET
| VV |  | Súčet |  | 26.91 | [12 empty] | VV | 2 | 4 | True | 1 | ROZPOCET
176 | M | 611560000750.S | Parapetná doska plastová, šírka 850 mm, komôrková vnútorná, zlatý dub, mramor, mahagon, svetlý buk, orech, biela | m | 3.54 | 38.52 | 136.36 |  |  | znížená | 0 | 0 | 0.00222 | 0.0078588 | 0 | 0 | 32 | M | 2 |  |  |  | ROZPOCET | 0 | 136.36 | 0 | 0 | 0 | 2 | 136.36 | 16 | -1846130074
| VV |  | Výmera | [14 empty] | VV | 2 | 1 | True | 0 | ROZPOCET
| VV |  | 1,77*2 |  | 3.54 | [12 empty] | VV | 2 | 2 | True | 0 | ROZPOCET
| VV |  | Súčet |  | 3.54 | [12 empty] | VV | 2 | 4 | True | 1 | ROZPOCET
177 | M | 611560000600.S | Parapetná doska plastová, šírka 400 mm, komôrková vnútorná, zlatý dub, mramor, mahagon, svetlý buk, orech | m | 4.04 | 24.1 | 97.36 |  |  | znížená | 0 | 0 | 0.00148 | 0.0059792 | 0 | 0 | 32 | M | 2 |  |  |  | ROZPOCET | 0 | 97.36 | 0 | 0 | 0 | 2 | 97.36 | 16 | -628786468
| VV |  | Výmera | [14 empty] | VV | 2 | 1 | True | 0 | ROZPOCET
| VV |  | 2,02*2 |  | 4.04 | [12 empty] | VV | 2 | 2 | True | 0 | ROZPOCET
| VV |  | Súčet |  | 4.04 | [12 empty] | VV | 2 | 4 | True | 1 | ROZPOCET
178 | K | 998766201.S | Presun hmot pre konštrukcie stolárske v objektoch výšky do 6 m | % | 256.796 | 0.55 | 141.24 |  |  | znížená | 0 | 0 | 0 | 0 | 0 | 0 | 16 | K | 2 |  |  |  | ROZPOCET | 0 | 141.24 | 0 | 0 | 0 | 2 | 141.24 | 16 | -48422232
| D | 767 | Konštrukcie doplnkové kovové |  |  |  | 37202.67 |  |  |  |  | 1927.3415 |  | 2.1808 |  | 0 | 2 | D | 1 |  |  |  | ROZPOCET | [6 empty] | 37202.67
179 | K | 767230036.R | Montáž zábradlia nerezové na schody / na podlahu, kotvenie zboku resp. na podestu vr. madla | m | 23.452 | 60.51 | 1419.08 |  |  | znížená | 2.059 | 48.2877 | 0.00172 | 0.040337 | 0 | 0 | 16 | K | 2 |  |  |  | ROZPOCET | 0 | 1419.08 | 0 | 0 | 0 | 2 | 1419.08 | 16 | -501743764
| VV |  | Výmera 1.PP - N5A | [14 empty] | VV | 2 | 1 | True | 0 | ROZPOCET
| VV |  | (2,4+2,36+4,26*2+1,02+2,1+3,26+2,675)*1,05 |  | 23.452 | [12 empty] | VV | 2 | 2 | True | 0 | ROZPOCET
| VV |  | Súčet |  | 23.452 | [12 empty] | VV | 2 | 4 | True | 1 | ROZPOCET
180 | M | 553520000.N5A | Zábradlie nerezové, výška 900 mm s dreveným madlom | m | 23.452 | 85.67 | 2009.13 |  |  | znížená | 0 | 0 | 0.012 | 0.28142 | 0 | 0 | 32 | M | 2 |  |  |  | ROZPOCET | 0 | 2009.13 | 0 | 0 | 0 | 2 | 2009.13 | 16 | -1513317438
181 | K | 767251131.S | Montáž podest z oceľových pochôdznych lisovaných roštov skrutkovaním hmotnosti do 15 kg/m2 | m2 | 10.079 | 19.66 | 198.15 |  |  | znížená | 0.551 | 5.5535 | 0.00061 | 0.0061482 | 0 | 0 | 16 | K | 2 |  |  |  | ROZPOCET | 0 | 198.15 | 0 | 0 | 0 | 2 | 198.15 | 16 | -2093101050
| VV |  | Výmera 1.PP - N11 | [14 empty] | VV | 2 | 1 | True | 0 | ROZPOCET
| VV |  | 1,19*5,23+0,95*1,5+0,3*0,9+0,3*0,9*8 |  | 10.079 | [12 empty] | VV | 2 | 2 | True | 0 | ROZPOCET
| VV |  | Súčet |  | 10.079 | [12 empty] | VV | 2 | 4 | True | 1 | ROZPOCET
182 | M | 553430010110.S | Rošt podlahový lisovaný žiarozink - pororošt, rozmer oka 30x30 mm, nosná páska 30x3 mm | m2 | 10.079 | 78.63 | 792.51 |  |  | znížená | 0 | 0 | 0.027 | 0.27213 | 0 | 0 | 32 | M | 2 |  |  |  | ROZPOCET | 0 | 792.51 | 0 | 0 | 0 | 2 | 792.51 | 16 | -1161384506
183 | K | 767310120.S | Montáž výlezu do šikmej strechy pre nevykurované priestory | ks | 1 | 79.35 | 79.35 |  |  | znížená | 3.7528 | 3.7528 | 4.66e-05 | 4.66e-05 | 0 | 0 | 16 | K | 2 |  |  |  | ROZPOCET | 0 | 79.35 | 0 | 0 | 0 | 2 | 79.35 | 16 | -1939124875
184 | M | 839 | Schody FAKRO LST 60x90 cm | ks | 1 | 240.16 | 240.16 |  |  | znížená | 0 | 0 | 0 | 0 | 0 | 0 | 32 | M | 2 |  |  |  | ROZPOCET | 0 | 240.16 | 0 | 0 | 0 | 2 | 240.16 | 16 | -568590010
| P |  | Poznámka k položke: Podkrovné kovové, tepelnoizolačné schody FAKRO LST s nožnicovým rebríkom do výšky 280 cm. Max. zaťaženie: 200 kg. Možnosť pridania alebo odobratia stupňa (LSS). | [14 empty] | P | 2
185 | K | 767995.N7 | Výroba atypického výrobku - mreže - na okná vr. náteru - N7 | kg | 866.515 | 4.44 | 3847.33 |  |  | znížená | 0.111 | 96.1832 | 0 | 0 | 0 | 0 | 16 | K | 2 |  |  |  | ROZPOCET | 0 | 3847.33 | 0 | 0 | 0 | 2 | 3847.33 | 16 | 429825716
| VV |  | Výmera - 25kg/m2 | [14 empty] | VV | 2 | 1 | True | 0 | ROZPOCET
| VV |  | ((0,46*0,76)*2+(0,48*0,76)*5+(0,78*0,46)*2+(1,75*0,81)*2+(1,92*1,43)*2+(1,98*0,76)*1+2*1,32+(2*1,38)*2+(2,18*1,54)*4)*25 |  | 866.515 | [12 empty] | VV | 2 | 2 | True | 0 | ROZPOCET
| VV |  | Súčet |  | 866.515 | [12 empty] | VV | 2 | 4 | True | 1 | ROZPOCET
186 | K | 767995.N16 | Výroba atypického výrobku - bezbariérová rampa vr. náteru - N16 | kg | 481.25 | 4.69 | 2257.06 |  |  | znížená | 0.119 | 57.2687 | 0 | 0 | 0 | 0 | 16 | K | 2 |  |  |  | ROZPOCET | 0 | 2257.06 | 0 | 0 | 0 | 2 | 2257.06 | 16 | -1085200332
| VV |  | Výmera 55kg/m2 | [14 empty] | VV | 2 | 1 | True | 0 | ROZPOCET
| VV |  | 1,7*1,4*55+1,40*4,55*55 |  | 481.25 | [12 empty] | VV | 2 | 2 | True | 0 | ROZPOCET
| VV |  | Súčet |  | 481.25 | [12 empty] | VV | 2 | 4 | True | 1 | ROZPOCET
187 | K | 767995109.R | Montáž a dodávka - zosilnenie prekladu ... vid statika | kg | 1739.7 | 6.57 | 11429.83 |  |  | znížená | 0.22 | 382.734 | 6e-05 | 0.10438 | 0 | 0 | 16 | K | 2 |  |  |  | ROZPOCET | 0 | 11429.83 | 0 | 0 | 0 | 2 | 11429.83 | 16 | 630476654
| VV |  | Výmera - zosilnenie prekladu | [14 empty] | VV | 2 | 1 | True | 0 | ROZPOCET
| VV |  | 1739,7 |  | 1739.7 | [12 empty] | VV | 2 | 2 | True | 0 | ROZPOCET
| VV |  | Súčet |  | 1739.7 | [12 empty] | VV | 2 | 4 | True | 1 | ROZPOCET
188 | K | 767998.N6 | Montáž a dodávka vetriaceho otvor vr. plastovej vetracej mriežky | ks | 2 | 44.74 | 89.48 |  |  | znížená | 0.551 | 1.102 | 0.00061 | 0.00122 | 0 | 0 | 16 | K | 2 |  |  |  | ROZPOCET | 0 | 89.48 | 0 | 0 | 0 | 2 | 89.48 | 16 | -1485805474
| VV |  | Výmera 1.PP - N6 | [14 empty] | VV | 2 | 1 | True | 0 | ROZPOCET
| VV |  | 1 |  | 1 | [12 empty] | VV | 2 | 2 | True | 0 | ROZPOCET
| VV |  | Výmera 1.NP - N6 | [14 empty] | VV | 2 | 1 | True | 0 | ROZPOCET
| VV |  | 1 |  | 1 | [12 empty] | VV | 2 | 2 | True | 0 | ROZPOCET
| VV |  | Súčet |  | 2 | [12 empty] | VV | 2 | 4 | True | 1 | ROZPOCET
189 | K | 767998.N10 | Demontáž, montáž a dodávka novej opony s nosnou konštrukciou - výber investor | ks | 1 | 2582.79 | 2582.79 |  |  | znížená | 0.551 | 0.551 | 0.00061 | 0.00061 | 0 | 0 | 16 | K | 2 |  |  |  | ROZPOCET | 0 | 2582.79 | 0 | 0 | 0 | 2 | 2582.79 | 16 | 898774448
190 | K | 767998.N11 | Montáž a dodávka oceľovej konštrukcie podesty vr. náteru 2x syntetického | kg | 352.755 | 5.36 | 1890.77 |  |  | znížená | 0.551 | 194.368 | 0.00061 | 0.21518 | 0 | 0 | 16 | K | 2 |  |  |  | ROZPOCET | 0 | 1890.77 | 0 | 0 | 0 | 2 | 1890.77 | 16 | -1547368900
| VV |  | Výmera 1.PP - N11 35kg/m2 | [14 empty] | VV | 2 | 1 | True | 0 | ROZPOCET
| VV |  | (1,19*5,23+0,95*1,5+0,3*0,9+0,3*0,9*8)*35 |  | 352.755 | [12 empty] | VV | 2 | 2 | True | 0 | ROZPOCET
| VV |  | Súčet |  | 352.755 | [12 empty] | VV | 2 | 4 | True | 1 | ROZPOCET
191 | K | 767998.N15 | Montáž a dodávka čistiacej rohože vr. lemovania AL L-profil rozmer 800x2000 mm | ks | 1 | 254.19 | 254.19 |  |  | znížená | 0.551 | 0.551 | 0.00061 | 0.00061 | 0 | 0 | 16 | K | 2 |  |  |  | ROZPOCET | 0 | 254.19 | 0 | 0 | 0 | 2 | 254.19 | 16 | -1730631306
192 | K | 767999.VYT | Montáž a dodávka oceľovej konštrukcie výťahu s podestov - statika | kg | 2063.502 | 4.74 | 9781 |  |  | znížená | 0.551 | 1136.9896 | 0.00061 | 1.2587 | 0 | 0 | 16 | K | 2 |  |  |  | ROZPOCET | 0 | 9781 | 0 | 0 | 0 | 2 | 9781 | 16 | -1049210322
| VV |  | Výmera 35kg/m3 | [14 empty] | VV | 2 | 1 | True | 0 | ROZPOCET
| VV |  | (5,56*2,94*2,25+2,96*2,25*3,33)*35 |  | 2063.502 | [12 empty] | VV | 2 | 2 | True | 0 | ROZPOCET
| VV |  | Súčet |  | 2063.502 | [12 empty] | VV | 2 | 4 | True | 1 | ROZPOCET
193 | K | 998767201.S | Presun hmôt pre kovové stavebné doplnkové konštrukcie v objektoch výšky do 6 m | % | 368.708 | 0.9 | 331.84 |  |  | znížená | 0 | 0 | 0 | 0 | 0 | 0 | 16 | K | 2 |  |  |  | ROZPOCET | 0 | 331.84 | 0 | 0 | 0 | 2 | 331.84 | 16 | 846088304
| D | 771 | Podlahy z dlaždíc |  |  |  | 37687.39 |  |  |  |  | 524.0497 |  | 14.6548 |  | 0 | 2 | D | 1 |  |  |  | ROZPOCET | [6 empty] | 37687.39
194 | K | 771275307.S | Montáž obkladov schodiskových stupňov dlaždicami do flexibilného tmelu veľ. 300 x 300 mm | m2 | 19.628 | 27.94 | 548.41 |  |  | znížená | 1.16 | 22.7685 | 0.00375 | 0.073605 | 0 | 0 | 16 | K | 2 |  |  |  | ROZPOCET | 0 | 548.41 | 0 | 0 | 0 | 2 | 548.41 | 16 | 785384344
| VV |  | Výmera schodisko | [14 empty] | VV | 2 | 1 | True | 0 | ROZPOCET
| VV |  | (3,16*2,09+0,46*1,28*11+0,46*1,22*10)*1,05 |  | 19.628 | [12 empty] | VV | 2 | 2 | True | 0 | ROZPOCET
| VV |  | Súčet |  | 19.628 | [12 empty] | VV | 2 | 4 | True | 1 | ROZPOCET
195 | M | 597740001.R | Dlaždice keramické s protišmykovým povrchom, lxvxhr 297x297x8 mm - výber investor | m2 | 20.413 | 25.25 | 515.43 |  |  | znížená | 0 | 0 | 0.0178 | 0.36335 | 0 | 0 | 32 | M | 2 |  |  |  | ROZPOCET | 0 | 515.43 | 0 | 0 | 0 | 2 | 515.43 | 16 | -977283696
| VV |  | 19,628*1,04 'Prepočítané koeficientom množstva |  | 20.413 | [12 empty] | VV | 2 | 2 | False | 1 | ROZPOCET
196 | K | 771415004.S | Montáž soklíkov z obkladačiek do tmelu veľ. 300 x 80 mm | m | 213.47 | 3.77 | 804.78 |  |  | znížená | 0.156 | 33.3013 | 0.00343 | 0.7322 | 0 | 0 | 16 | K | 2 |  |  |  | ROZPOCET | 0 | 804.78 | 0 | 0 | 0 | 2 | 804.78 | 16 | 1537579719
| VV |  | Výmera 1.PP - P1/P2 | [14 empty] | VV | 2 | 1 | True | 0 | ROZPOCET
| VV |  | 10,15*2+6,86*2+0,47*8+0,8*2+3,66*2+5,45*2+3*2+5,23*2+5,45*2+1,2*2+0,25*2-0,7*2-0,9*2 |  | 84.66 | [12 empty] | VV | 2 | 2 | True | 0 | ROZPOCET
| VV |  | Výmera 1.NP - P5 | [14 empty] | VV | 2 | 1 | True | 0 | ROZPOCET
| VV |  | 6,71*2+3,6*2-0,9*2+1,5*2+4,02*2-0,9*2-0,8+1,65*2+1*2-0,7*2-0,8+1,82*2+3,33*2+1,79*2+3,33*2-0,9*3+1,77*2+3,28*2-0,7 |  | 57.6 | [12 empty] | VV | 2 | 2 | True | 0 | ROZPOCET
| VV |  | Výmera 1.NP - P10 | [14 empty] | VV | 2 | 1 | True | 0 | ROZPOCET
| VV |  | 5,74*2+3,16*2+0,54*2-0,9 |  | 17.98 | [12 empty] | VV | 2 | 2 | True | 0 | ROZPOCET
| VV |  | Výmera 2.NP - P7 | [14 empty] | VV | 2 | 1 | True | 0 | ROZPOCET
| VV |  | 1,355*2+2,16*2-1+2,35*2+7,145+0,6*2+0,59*2+1,48*2+3,76*2+0,6*2+7,145-1,28+1,08*2+0,3+1,5*2+2,01*2+2,32*2+3,83*2-0,8-0,9*4-0,75-1,2 |  | 53.23 | [12 empty] | VV | 2 | 2 | True | 0 | ROZPOCET
| VV |  | Súčet |  | 213.47 | [12 empty] | VV | 2 | 4 | True | 1 | ROZPOCET
197 | M | 597640006300.S | Sokel keramický, lxvxhr 298x80x9 mm | ks | 740.1 | 4.03 | 2982.6 |  |  | znížená | 0 | 0 | 0.00045 | 0.33304 | 0 | 0 | 32 | M | 2 |  |  |  | ROZPOCET | 0 | 2982.6 | 0 | 0 | 0 | 2 | 2982.6 | 16 | 396467155
| VV |  | 213,47*3,467 'Prepočítané koeficientom množstva |  | 740.1 | [12 empty] | VV | 2 | 2 | False | 1 | ROZPOCET
198 | K | 771415008.S | Montáž soklíkov z obkladačiek do tmelu veľ. 600 x 95 mm | m | 43.54 | 3.37 | 146.73 |  |  | znížená | 0.111 | 4.8329 | 0.004 | 0.17416 | 0 | 0 | 16 | K | 2 |  |  |  | ROZPOCET | 0 | 146.73 | 0 | 0 | 0 | 2 | 146.73 | 16 | 2017490831
| VV |  | Výmera 1.NP - P4 | [14 empty] | VV | 2 | 1 | True | 0 | ROZPOCET
| VV |  | 10,95*2+17,27*2-0,9*2-1,75*2-2,94-2,25-1,15-1,26 |  | 43.54 | [12 empty] | VV | 2 | 2 | True | 0 | ROZPOCET
| VV |  | Súčet |  | 43.54 | [12 empty] | VV | 2 | 4 | True | 1 | ROZPOCET
199 | M | 597640005800.S | Sokel keramický, lxvxhr 598x95x10 mm | ks | 75.76 | 10.59 | 802.3 |  |  | znížená | 0 | 0 | 0.00125 | 0.0947 | 0 | 0 | 32 | M | 2 |  |  |  | ROZPOCET | 0 | 802.3 | 0 | 0 | 0 | 2 | 802.3 | 16 | -1814927380
| VV |  | 43,54*1,74 'Prepočítané koeficientom množstva |  | 75.76 | [12 empty] | VV | 2 | 2 | False | 1 | ROZPOCET
200 | K | 771415064.S | Montáž soklíkov z obkladačiek schodiskových stupňovitých do tmelu veľ. 300 x 80 mm | m | 16.79 | 4.67 | 78.41 |  |  | znížená | 0.202 | 3.3916 | 0.00343 | 0.05759 | 0 | 0 | 16 | K | 2 |  |  |  | ROZPOCET | 0 | 78.41 | 0 | 0 | 0 | 2 | 78.41 | 16 | 996508900
| VV |  | Výmera schodisko | [14 empty] | VV | 2 | 1 | True | 0 | ROZPOCET
| VV |  | 0,24*21+0,3*21+3,16+2,09+0,2 |  | 16.79 | [12 empty] | VV | 2 | 2 | True | 0 | ROZPOCET
| VV |  | Súčet |  | 16.79 | [12 empty] | VV | 2 | 4 | True | 1 | ROZPOCET
201 | M | 597640006300.S | Sokel keramický, lxvxhr 298x80x9 mm | ks | 58.211 | 4.03 | 234.59 |  |  | znížená | 0 | 0 | 0.00045 | 0.026195 | 0 | 0 | 32 | M | 2 |  |  |  | ROZPOCET | 0 | 234.59 | 0 | 0 | 0 | 2 | 234.59 | 16 | -1539867469
| VV |  | 16,79*3,467 'Prepočítané koeficientom množstva |  | 58.211 | [12 empty] | VV | 2 | 2 | False | 1 | ROZPOCET
202 | K | 771541215.S | Montáž podláh z dlaždíc gres kladených do tmelu flexibil. mrazuvzdorného veľ. 300 x 300 mm | m2 | 180.727 | 24.55 | 4436.85 |  |  | znížená | 0.922 | 166.6303 | 0.0032 | 0.57833 | 0 | 0 | 16 | K | 2 |  |  |  | ROZPOCET | 0 | 4436.85 | 0 | 0 | 0 | 2 | 4436.85 | 16 | 1072313203
| VV |  | Výmera 1.PP - P1/P2 | [14 empty] | VV | 2 | 1 | True | 0 | ROZPOCET
| VV |  | (66,45+2,79+28,17+16,36)*1,05 |  | 119.459 | [12 empty] | VV | 2 | 2 | True | 0 | ROZPOCET
| VV |  | Výmera terasa - P9 | [14 empty] | VV | 2 | 1 | True | 0 | ROZPOCET
| VV |  | 58,35*1,05 |  | 61.268 | [12 empty] | VV | 2 | 2 | True | 0 | ROZPOCET
| VV |  | Súčet |  | 180.727 | [12 empty] | VV | 2 | 4 | True | 1 | ROZPOCET
203 | M | 597740001910.R | Dlaždice keramické, lxvxhr 298x298x9 mm - výber investor | m2 | 187.956 | 27.85 | 5234.57 |  |  | znížená | 0 | 0 | 0.0192 | 3.6088 | 0 | 0 | 32 | M | 2 |  |  |  | ROZPOCET | 0 | 5234.57 | 0 | 0 | 0 | 2 | 5234.57 | 16 | -1857809071
| VV |  | 180,727*1,04 'Prepočítané koeficientom množstva |  | 187.956 | [12 empty] | VV | 2 | 2 | False | 1 | ROZPOCET
204 | K | 771541225.S | Montáž podláh z dlaždíc gres kladených do tmelu flexibil. mrazuvzdorného veľ. 600 x 600 mm | m2 | 191.615 | 23.06 | 4418.64 |  |  | znížená | 0.892 | 170.9206 | 0.00297 | 0.5691 | 0 | 0 | 16 | K | 2 |  |  |  | ROZPOCET | 0 | 4418.64 | 0 | 0 | 0 | 2 | 4418.64 | 16 | 606861051
| VV |  | Výmera 1.NP P4 | [14 empty] | VV | 2 | 1 | True | 0 | ROZPOCET
| VV |  | (182,49)*1,05 |  | 191.615 | [12 empty] | VV | 2 | 2 | True | 0 | ROZPOCET
| VV |  | Súčet |  | 191.615 | [12 empty] | VV | 2 | 4 | True | 1 | ROZPOCET
205 | M | 597740002100.S | Dlaždice keramické, lxvxhr 598x598x10 mm - výber investor | m2 | 203.112 | 43.12 | 8758.19 |  |  | znížená | 0 | 0 | 0.02315 | 4.702 | 0 | 0 | 32 | M | 2 |  |  |  | ROZPOCET | 0 | 8758.19 | 0 | 0 | 0 | 2 | 8758.19 | 16 | 1956379617
| VV |  | 191,615*1,06 'Prepočítané koeficientom množstva |  | 203.112 | [12 empty] | VV | 2 | 2 | False | 1 | ROZPOCET
206 | K | 771576109.S | Montáž podláh z dlaždíc keramických do tmelu flexibilného mrazuvzdorného veľ. 300 x 300 mm | m2 | 153.91 | 22.04 | 3392.18 |  |  | znížená | 0.794 | 122.2045 | 0.0032 | 0.49251 | 0 | 0 | 16 | K | 2 |  |  |  | ROZPOCET | 0 | 3392.18 | 0 | 0 | 0 | 2 | 3392.18 | 16 | -225078175
| VV |  | Výmera 1.NP P5 | [14 empty] | VV | 2 | 1 | True | 0 | ROZPOCET
| VV |  | (24,16+5,96+6,06+5,81+3,32+0,96+0,98+3,6+1,65+3,28+0,96+0,95+5,98)*1,05 |  | 66.854 | [12 empty] | VV | 2 | 2 | True | 0 | ROZPOCET
| VV |  | Výmera 1.NP - P10 | [14 empty] | VV | 2 | 1 | True | 0 | ROZPOCET
| VV |  | (13,04)*1,05 |  | 13.692 | [12 empty] | VV | 2 | 2 | True | 0 | ROZPOCET
| VV |  | Výmera 2.NP - P7 | [14 empty] | VV | 2 | 1 | True | 0 | ROZPOCET
| VV |  | (12,77+3,53+8,88+32,08+2,93+3,02+6,66)*1,05 |  | 73.364 | [12 empty] | VV | 2 | 2 | True | 0 | ROZPOCET
| VV |  | Súčet |  | 153.91 | [12 empty] | VV | 2 | 4 | True | 1 | ROZPOCET
207 | M | 597740001.R | Dlaždice keramické s protišmykovým povrchom, lxvxhr 297x297x8 mm - výber investor | m2 | 160.066 | 25.25 | 4041.67 |  |  | znížená | 0 | 0 | 0.0178 | 2.8492 | 0 | 0 | 32 | M | 2 |  |  |  | ROZPOCET | 0 | 4041.67 | 0 | 0 | 0 | 2 | 4041.67 | 16 | -925449197
| VV |  | 153,91*1,04 'Prepočítané koeficientom množstva |  | 160.066 | [12 empty] | VV | 2 | 2 | False | 1 | ROZPOCET
208 | K | 998771201.S | Presun hmôt pre podlahy z dlaždíc v objektoch výšky do 6m | % | 363.954 | 3.55 | 1292.04 |  |  | znížená | 0 | 0 | 0 | 0 | 0 | 0 | 16 | K | 2 |  |  |  | ROZPOCET | 0 | 1292.04 | 0 | 0 | 0 | 2 | 1292.04 | 16 | 489922242
| D | 775 | Podlahy vlysové a parketové |  |  |  | 10205.1 |  |  |  |  | 85.3036 |  | 0.40671 |  | 0 | 2 | D | 1 |  |  |  | ROZPOCET | [6 empty] | 10205.1
209 | K | 775413120.S | Montáž podlahových soklíkov alebo líšt obvodových skrutkovaním | m | 26.35 | 3.37 | 88.8 |  |  | znížená | 0.17 | 4.4795 | 1e-05 | 0.0002635 | 0 | 0 | 16 | K | 2 |  |  |  | ROZPOCET | 0 | 88.8 | 0 | 0 | 0 | 2 | 88.8 | 16 | 67561968
| VV |  | Výmera 2.NP | [14 empty] | VV | 2 | 1 | True | 0 | ROZPOCET
| VV |  | 3,38*2+3,55*2+5,755*2+2,79*2-1-0,9*4 |  | 26.35 | [12 empty] | VV | 2 | 2 | True | 0 | ROZPOCET
| VV |  | Súčet |  | 26.35 | [12 empty] | VV | 2 | 4 | True | 1 | ROZPOCET
210 | M | 611990003200.S | Lišta soklová MDF, vxš 60x20 mm | m | 26.614 | 2.56 | 68.13 |  |  | znížená | 0 | 0 | 0.0008 | 0.021291 | 0 | 0 | 32 | M | 2 |  |  |  | ROZPOCET | 0 | 68.13 | 0 | 0 | 0 | 2 | 68.13 | 16 | -1883777722
| VV |  | 26,35*1,01 'Prepočítané koeficientom množstva |  | 26.614 | [12 empty] | VV | 2 | 2 | False | 1 | ROZPOCET
211 | K | 775413130.S | Montáž podlahových soklíkov alebo líšt obvodových lepením | m | 21.085 | 3.65 | 76.96 |  |  | znížená | 0.175 | 3.6899 | 2e-05 | 0.0004217 | 0 | 0 | 16 | K | 2 |  |  |  | ROZPOCET | 0 | 76.96 | 0 | 0 | 0 | 2 | 76.96 | 16 | -1959099438
| VV |  | Výmera | [14 empty] | VV | 2 | 1 | True | 0 | ROZPOCET
| VV |  | 10,95+7,66*2+10,95-8,15+0,5*2-2,675-1,25-1,6-3,26-0,9+0,35*2 |  | 21.085 | [12 empty] | VV | 2 | 2 | True | 0 | ROZPOCET
| VV |  | Súčet |  | 21.085 | [12 empty] | VV | 2 | 4 | True | 1 | ROZPOCET
212 | M | 611990000400.S | Lišta soklová drevená, vxš 40x18 mm | m | 21.296 | 4.64 | 98.81 |  |  | znížená | 0 | 0 | 0.0006 | 0.012778 | 0 | 0 | 32 | M | 2 |  |  |  | ROZPOCET | 0 | 98.81 | 0 | 0 | 0 | 2 | 98.81 | 16 | -63266938
| VV |  | 21,085*1,01 'Prepočítané koeficientom množstva |  | 21.296 | [12 empty] | VV | 2 | 2 | False | 1 | ROZPOCET
213 | K | 775413430.S | Montáž schodovej lišty lepením | m | 16.935 | 6.93 | 117.36 |  |  | znížená | 0.335 | 5.6732 | 3e-05 | 0.00050805 | 0 | 0 | 16 | K | 2 |  |  |  | ROZPOCET | 0 | 117.36 | 0 | 0 | 0 | 2 | 117.36 | 16 | -426032768
| VV |  | Výmera 1.NP - P6 | [14 empty] | VV | 2 | 1 | True | 0 | ROZPOCET
| VV |  | 8,15+2,675+1,25+3,26+1,6 |  | 16.935 | [12 empty] | VV | 2 | 2 | True | 0 | ROZPOCET
| VV |  | Súčet |  | 16.935 | [12 empty] | VV | 2 | 4 | True | 1 | ROZPOCET
214 | M | 611990002100.S | Lišta schodová, profil F | m | 17.104 | 9.73 | 166.42 |  |  | znížená | 0 | 0 | 0.00047 | 0.0080389 | 0 | 0 | 32 | M | 2 |  |  |  | ROZPOCET | 0 | 166.42 | 0 | 0 | 0 | 2 | 166.42 | 16 | 1219618202
| VV |  | 16,935*1,01 'Prepočítané koeficientom množstva |  | 17.104 | [12 empty] | VV | 2 | 2 | False | 1 | ROZPOCET
215 | K | 775530070.S | Montáž podlahy z laminátových a drevených parkiet, šírka do 190 mm, lepením | m2 | 88.074 | 25.81 | 2273.19 |  |  | znížená | 0.711 | 62.6206 | 0.00082 | 0.072221 | 0 | 0 | 16 | K | 2 |  |  |  | ROZPOCET | 0 | 2273.19 | 0 | 0 | 0 | 2 | 2273.19 | 16 | 1492567592
| VV |  | Výmera 1.NP - P6 | [14 empty] | VV | 2 | 1 | True | 0 | ROZPOCET
| VV |  | (83,88)*1,05 |  | 88.074 | [12 empty] | VV | 2 | 2 | True | 0 | ROZPOCET
| VV |  | Súčet |  | 88.074 | [12 empty] | VV | 2 | 4 | True | 1 | ROZPOCET
216 | M | 611980002170.S | Parkety drevené, hrúbka 14 mm | m2 | 89.835 | 72 | 6468.12 |  |  | znížená | 0 | 0 | 0 | 0 | 0 | 0 | 32 | M | 2 |  |  |  | ROZPOCET | 0 | 6468.12 | 0 | 0 | 0 | 2 | 6468.12 | 16 | 1325670457
| VV |  | 88,074*1,02 'Prepočítané koeficientom množstva |  | 89.835 | [12 empty] | VV | 2 | 2 | False | 1 | ROZPOCET
217 | K | 775550110.S | Montáž podlahy z laminátových a drevených parkiet, click spoj, položená voľne | m2 | 29.369 | 5.24 | 153.89 |  |  | znížená | 0.256 | 7.5185 | 2e-05 | 0.00058738 | 0 | 0 | 16 | K | 2 |  |  |  | ROZPOCET | 0 | 153.89 | 0 | 0 | 0 | 2 | 153.89 | 16 | -1770009511
| VV |  | Výmera 2.NP - P8 | [14 empty] | VV | 2 | 1 | True | 0 | ROZPOCET
| VV |  | (15,97+12)*1,05 |  | 29.369 | [12 empty] | VV | 2 | 2 | True | 0 | ROZPOCET
| VV |  | Súčet |  | 29.369 | [12 empty] | VV | 2 | 4 | True | 1 | ROZPOCET
218 | M | 611980003080.S | Podlaha laminátová, hrúbka 10 mm | m2 | 29.956 | 18.18 | 544.6 |  |  | znížená | 0 | 0 | 0.00962 | 0.28818 | 0 | 0 | 32 | M | 2 |  |  |  | ROZPOCET | 0 | 544.6 | 0 | 0 | 0 | 2 | 544.6 | 16 | 1558913585
| VV |  | 29,369*1,02 'Prepočítané koeficientom množstva |  | 29.956 | [12 empty] | VV | 2 | 2 | False | 1 | ROZPOCET
219 | K | 775592141.S | Montáž podložky vyrovnávacej a tlmiacej penovej hr. 3 mm pod plávajúce podlahy | m2 | 29.369 | 0.88 | 25.84 |  |  | znížená | 0.04501 | 1.3219 | 0 | 0 | 0 | 0 | 16 | K | 2 |  |  |  | ROZPOCET | 0 | 25.84 | 0 | 0 | 0 | 2 | 25.84 | 16 | 1047582860
220 | M | 283230008600.S | Podložka z penového PE pod plávajúce podlahy, hr. 3 mm | m2 | 30.25 | 0.56 | 16.94 |  |  | znížená | 0 | 0 | 8e-05 | 0.00242 | 0 | 0 | 32 | M | 2 |  |  |  | ROZPOCET | 0 | 16.94 | 0 | 0 | 0 | 2 | 16.94 | 16 | -508301664
| VV |  | 29,369*1,03 'Prepočítané koeficientom množstva |  | 30.25 | [12 empty] | VV | 2 | 2 | False | 1 | ROZPOCET
221 | K | 998775201.S | Presun hmôt pre podlahy vlysové a parketové v objektoch výšky do 6 m | % | 100.991 | 1.05 | 106.04 |  |  | znížená | 0 | 0 | 0 | 0 | 0 | 0 | 16 | K | 2 |  |  |  | ROZPOCET | 0 | 106.04 | 0 | 0 | 0 | 2 | 106.04 | 16 | -1275827751
| D | 781 | Obklady |  |  |  | 4084.88 |  |  |  |  | 80.4532 |  | 1.3015 |  | 0 | 2 | D | 1 |  |  |  | ROZPOCET | [6 empty] | 4084.88
222 | K | 781445210.S | Montáž obkladov vnútor. stien z obkladačiek kladených do tmelu flexibilného veľ. 300x300 mm | m2 | 83.027 | 24.97 | 2073.18 |  |  | znížená | 0.969 | 80.4532 | 0.00278 | 0.23082 | 0 | 0 | 16 | K | 2 |  |  |  | ROZPOCET | 0 | 2073.18 | 0 | 0 | 0 | 2 | 2073.18 | 16 | -1187018449
| VV |  | Výmera 1.NP | [14 empty] | VV | 2 | 1 | True | 0 | ROZPOCET
| VV |  | 1,5*(1*2+3,6*2-0,7*2+1,94*4+1,71*2+0,79*2+0,8*2+1,22*8+0,79*2+0,78*2+1,69*2-0,7*10)*1,05 |  | 49.518 | [12 empty] | VV | 2 | 2 | True | 0 | ROZPOCET
| VV |  | Výmera 1.NP - Kuchyňa | [14 empty] | VV | 2 | 1 | True | 0 | ROZPOCET
| VV |  | 1,5*(6,71*2-0,9-0,9-0,9)*1,05 |  | 16.884 | [12 empty] | VV | 2 | 2 | True | 0 | ROZPOCET
| VV |  | Výmera 2.NP | [14 empty] | VV | 2 | 1 | True | 0 | ROZPOCET
| VV |  | 2*(1,735*2+1,69*2+0,38*2-2)*1,05 |  | 11.781 | [12 empty] | VV | 2 | 2 | True | 0 | ROZPOCET
| VV |  | Výmera 2.NP - Umyvadlo/Kuchyňa | [14 empty] | VV | 2 | 1 | True | 0 | ROZPOCET
| VV |  | 1,4*0,6*1,05+0,7*(3,83+0,23+1,33)*1,05 |  | 4.844 | [12 empty] | VV | 2 | 2 | True | 0 | ROZPOCET
| VV |  | Súčet |  | 83.027 | [12 empty] | VV | 2 | 4 | True | 1 | ROZPOCET
223 | M | 597640001.R | Obkladačky keramické lxvxhr 300x300x10 mm - výber investor | m2 | 86.348 | 22.37 | 1931.6 |  |  | znížená | 0 | 0 | 0.0124 | 1.0707 | 0 | 0 | 32 | M | 2 |  |  |  | ROZPOCET | 0 | 1931.6 | 0 | 0 | 0 | 2 | 1931.6 | 16 | -1175252891
| VV |  | 83,027*1,04 'Prepočítané koeficientom množstva |  | 86.348 | [12 empty] | VV | 2 | 2 | False | 1 | ROZPOCET
224 | K | 998781201.S | Presun hmôt pre obklady keramické v objektoch výšky do 6 m | % | 40.048 | 2 | 80.1 |  |  | znížená | 0 | 0 | 0 | 0 | 0 | 0 | 16 | K | 2 |  |  |  | ROZPOCET | 0 | 80.1 | 0 | 0 | 0 | 2 | 80.1 | 16 | -444889103
| D | 783 | Nátery |  |  |  | 81.04 |  |  |  |  | 3.0902 |  | 0.0018658 |  | 0 | 2 | D | 1 |  |  |  | ROZPOCET | [6 empty] | 81.04
225 | K | 783222100.S | Nátery kov.stav.doplnk.konštr. syntetické farby šedej na vzduchu schnúce dvojnásobné - 70µm | m2 | 11.661 | 6.95 | 81.04 |  |  | znížená | 0.265 | 3.0902 | 0.00016 | 0.0018658 | 0 | 0 | 16 | K | 2 |  |  |  | ROZPOCET | 0 | 81.04 | 0 | 0 | 0 | 2 | 81.04 | 16 | 1002244846
| VV |  | Výmera schodisko plocha zábradlia - N5B | [14 empty] | VV | 2 | 1 | True | 0 | ROZPOCET
| VV |  | 0,9*(3,165+3,005)*1,05*2 |  | 11.661 | [12 empty] | VV | 2 | 2 | True | 0 | ROZPOCET
| VV |  | Súčet |  | 11.661 | [12 empty] | VV | 2 | 4 | True | 1 | ROZPOCET
| D | 784 | Maľby |  |  |  | 1349.57 |  |  |  |  | 33.7197 |  | 0.14775 |  | 0 | 2 | D | 1 |  |  |  | ROZPOCET | [6 empty] | 1349.57
226 | K | 784410100.S | Penetrovanie jednonásobné jemnozrnných podkladov výšky do 3,80 m | m2 | 387.806 | 1.35 | 523.54 |  |  | znížená | 0.03 | 11.6342 | 0.00013 | 0.050415 | 0 | 0 | 16 | K | 2 |  |  |  | ROZPOCET | 0 | 523.54 | 0 | 0 | 0 | 2 | 523.54 | 16 | 1766998356
| VV |  | Výmera 1.PP | [14 empty] | VV | 2 | 1 | True | 0 | ROZPOCET
| VV |  | 2,45*(10,15*2+6,86*2+3,66+0,8*2)*1,05-0,4*0,47-1,77*0,83*2-0,9*2,02*2 |  | 94.286 | [12 empty] | VV | 2 | 2 | True | 0 | ROZPOCET
| VV |  | 0,82*(1,77*2+0,83*4+0,9*2+2*4)*1,05 |  | 14.344 | [12 empty] | VV | 2 | 2 | True | 0 | ROZPOCET
| VV |  | 2,63*(5,45*2+3*2)*1,05-0,9*2,02 |  | 44.851 | [12 empty] | VV | 2 | 2 | True | 0 | ROZPOCET
| VV |  | 4,25*(5,23*2+5,45*2+1,2*2)*1,05-0,9*2,02*2+0,25*(0,9+2,02*2)*1,05 |  | 103.69 | [12 empty] | VV | 2 | 2 | True | 0 | ROZPOCET
| VV |  | 2,05*0,47*4*2*1,05 |  | 8.093 | [12 empty] | VV | 2 | 2 | True | 0 | ROZPOCET
| VV |  | Výmera 1.NP - zamurované otvory | [14 empty] | VV | 2 | 1 | True | 0 | ROZPOCET
| VV |  | 0,58*0,59*1,05*2+1,45*1,47*1,05+0,92*1,45*1,05+0,5*0,5*2*1,05 |  | 4.882 | [12 empty] | VV | 2 | 2 | True | 0 | ROZPOCET
| VV |  | Výmera 2.NP - steny | [14 empty] | VV | 2 | 1 | True | 0 | ROZPOCET
| VV |  | 0,6*(1,735*2+1,69*2+0,38*2)*1,05 |  | 4.794 | [12 empty] | VV | 2 | 2 | True | 0 | ROZPOCET
| VV |  | Výmera 2.NP - priečky | [14 empty] | VV | 2 | 1 | True | 0 | ROZPOCET
| VV |  | 2,6*(2,16)*1,05*2 |  | 11.794 | [12 empty] | VV | 2 | 2 | True | 0 | ROZPOCET
| VV |  | 2,6*(1,69+1,735)*1,05 |  | 9.35 | [12 empty] | VV | 2 | 2 | True | 0 | ROZPOCET
| VV |  | Výmera - statická porucha | [14 empty] | VV | 2 | 1 | True | 0 | ROZPOCET
| VV |  | 0,53*(2,6*2+8,15)*1,05 |  | 7.429 | [12 empty] | VV | 2 | 2 | True | 0 | ROZPOCET
| VV |  | 0,35*(2,6*2*2+11,95*2)*1,05 |  | 12.605 | [12 empty] | VV | 2 | 2 | True | 0 | ROZPOCET
| VV |  | Výmera 1.NP - ostenie | [14 empty] | VV | 2 | 1 | True | 0 | ROZPOCET
| VV |  | 0,42*(2,2+1,56*2+1,15+2,33*2+2,2*3+1,56*6+1,26+2,33*2+1,94*2+1,45*4+0,8*2+0,48*4+2+0,78*2)*1,05 |  | 21.949 | [12 empty] | VV | 2 | 2 | True | 0 | ROZPOCET
| VV |  | 0,34*(2,02*2+1,4*2+1,4*2)*1,05 |  | 3.441 | [12 empty] | VV | 2 | 2 | True | 0 | ROZPOCET
| VV |  | 0,25*(0,9+2,02*2+2,02+1,34*2+0,5*4+0,78*8+0,7+2,05*2+0,48*2+0,78*2+0,48+0,78*2+0,5+0,78*2)*1,05 |  | 7.691 | [12 empty] | VV | 2 | 2 | True | 0 | ROZPOCET
| VV |  | Výmera 2.NP - ostenia | [14 empty] | VV | 2 | 1 | True | 0 | ROZPOCET
| VV |  | 0,42*(1,95+1,47*2+2,02+1,4*2+2,02*3+1,4*6+2,2+1,56*2)*1,05 |  | 13.005 | [12 empty] | VV | 2 | 2 | True | 0 | ROZPOCET
| VV |  | 0,15*(1,2+2,1*2)*1,05 |  | 0.851 | [12 empty] | VV | 2 | 2 | True | 0 | ROZPOCET
| VV |  | 0,19*(2,6*3)*1,05 |  | 1.556 | [12 empty] | VV | 2 | 2 | True | 0 | ROZPOCET
| VV |  | Strop | [14 empty] | VV | 2 | 1 | True | 0 | ROZPOCET
| VV |  | Výmera 2.NP - S5 | [14 empty] | VV | 2 | 1 | True | 0 | ROZPOCET
| VV |  | 3,53*1,05 |  | 3.707 | [12 empty] | VV | 2 | 2 | True | 0 | ROZPOCET
| VV |  | Výmera 2.NP - S5/P11 | [14 empty] | VV | 2 | 1 | True | 0 | ROZPOCET
| VV |  | (8,88+3,02+6,66)*1,05 |  | 19.488 | [12 empty] | VV | 2 | 2 | True | 0 | ROZPOCET
| VV |  | Súčet |  | 387.806 | [12 empty] | VV | 2 | 4 | True | 1 | ROZPOCET
227 | K | 784454271.S | Maľby z maliarskych zmesí práškových, základné ručne nanášané dvojnásobné na jemnozrnný podklad na schodisku výšky do 3,80 m | m2 | 387.806 | 2.13 | 826.03 |  |  | znížená | 0.05695 | 22.0856 | 0.00025098 | 0.097332 | 0 | 0 | 16 | K | 2 |  |  |  | ROZPOCET | 0 | 826.03 | 0 | 0 | 0 | 2 | 826.03 | 16 | -254309906
| D | 787 | Zasklievanie |  |  |  | 7331.6 |  |  |  |  | 29.2846 |  | 0.53992 |  | 0 | 2 | D | 1 |  |  |  | ROZPOCET | [6 empty] | 7331.6
228 | K | 787100030.S | Montáž presklenej steny, rozmer vxš 2600x5500 mm + 2600x1190 mm +2600x1190 mm - ozn.N9 | ks | 1 | 429.28 | 429.28 |  |  | znížená | 20.3075 | 20.3075 | 0 | 0 | 0 | 0 | 16 | K | 2 |  |  |  | ROZPOCET | 0 | 429.28 | 0 | 0 | 0 | 2 | 429.28 | 16 | -319284631
229 | M | 611830004500.S | Presklená stena, rozmer vxš 2600x5500 mm + 2600x1190 mm +2600x1190 mm - bezp. sklo - ozn.N9 | ks | 1 | 3678 | 3678 |  |  | znížená | 0 | 0 | 0.045 | 0.045 | 0 | 0 | 32 | M | 2 |  |  |  | ROZPOCET | 0 | 3678 | 0 | 0 | 0 | 2 | 3678 | 16 | -1502451213
230 | K | 787192512.S | Zasklievanie stien a priečok sklom bezpečnostným (bez dodávky skla) do profilového tesnenia hrúbky nad 4 do 8 mm | m2 | 23.624 | 10.98 | 259.39 |  |  | znížená | 0.38 | 8.9771 | 0.00095 | 0.022443 | 0 | 0 | 16 | K | 2 |  |  |  | ROZPOCET | 0 | 259.39 | 0 | 0 | 0 | 2 | 259.39 | 16 | -1060374536
| VV |  | Výmera - výťah | [14 empty] | VV | 2 | 1 | True | 0 | ROZPOCET
| VV |  | 5,56*2,94+5,56*2,25-1,2*2,18*2 |  | 23.624 | [12 empty] | VV | 2 | 2 | True | 0 | ROZPOCET
| VV |  | Súčet |  | 23.624 | [12 empty] | VV | 2 | 4 | True | 1 | ROZPOCET
231 | M | 636210000.R | Číre sklo bezpečnostné, lepené, 4.4.1. | m2 | 23.624 | 121.22 | 2863.7 |  |  | znížená | 0 | 0 | 0.02 | 0.47248 | 0 | 0 | 32 | M | 2 |  |  |  | ROZPOCET | 0 | 2863.7 | 0 | 0 | 0 | 2 | 2863.7 | 16 | -95734821
232 | K | 998787201.S | Presun hmôt pre zasklievanie v objektoch výšky do 6 m | % | 72.304 | 1.4 | 101.23 |  |  | znížená | 0 | 0 | 0 | 0 | 0 | 0 | 16 | K | 2 |  |  |  | ROZPOCET | 0 | 101.23 | 0 | 0 | 0 | 2 | 101.23 | 16 | -1253453863
| D | M | Práce a dodávky M |  |  |  | 34800.33 |  |  |  |  | 596.617 |  | 0 |  | 0 | 3 | D | 0 |  |  |  | ROZPOCET | [6 empty] | 34800.33
| D | 33-M | Montáže dopravných zariadení, skladových zariadení a váh |  |  |  | 34800.33 |  |  |  |  | 596.617 |  | 0 |  | 0 | 3 | D | 1 |  |  |  | ROZPOCET | [6 empty] | 34800.33
233 | K | 3300301.R | Montáž a dodávka osobného výťahu, nosnosť 1000kg/1.0 m/sec. - 2 stanice - 2 nástupištia / napr. KONE PW13/10-19 / | ks | 1 | 34800.33 | 34800.33 |  |  | znížená | 596.617 | 596.617 | 0 | 0 | 0 | 0 | 64 | K | 2 |  |  |  | ROZPOCET | 0 | 34800.33 | 0 | 0 | 0 | 2 | 34800.33 | 64 | -22032745
| D | OST | Ostatné |  |  |  | 9947.44 |  |  |  |  | 0 |  | 0 |  | 0 | 4 | D | 0 |  |  |  | ROZPOCET | [6 empty] | 9947.44
234 | K | OST | Ostatné náklady stavby - rôzne nešpecifikované práce a dodávky nezahrnuté v rozpočte | % | 3978.974 | 2.5 | 9947.44 |  |  | znížená | 0 | 0 | 0 | 0 | 0 | 0 | 262144 | K | 1 |  |  |  | ROZPOCET | 0 | 9947.44 | 0 | 0 | 0 | 2 | 9947.44 | 262144 | 1712416816

## 03 - Zdravotechnika
{e901a4b7-88db-4206-9221-1893cd02b281}
0
| KRYCÍ LIST ROZPOČTU | [7 empty] | v --- nižšie sa nachádzajú doplnkové a pomocné údaje k zostavám --- v | [8 empty] | False
Stavba:
ZNÍŽENIE ENERGITECKEJ NÁROČNOSTI BUDOVY OcÚ S KULTÚRNYM DOMOM ZVONČIN
Objekt:
03 - Zdravotechnika
| JKSO: |  |  |  |  | KS:
| Miesto: |  | ZVONČIN |  |  | Dátum: | 24. 4. 2023
| Objednávateľ: |  |  |  |  | IČO:
|  | Obec Zvončín |  |  |  | IČ DPH:
| Zhotoviteľ: |  |  |  |  | IČO:
IČ DPH:
| Projektant: |  |  |  |  | IČO:
|  | HR PROJECT, s.r.o. |  |  |  | IČ DPH:
| Spracovateľ: |  |  |  |  | IČO:
|  | Vladimír Pilnik |  |  |  | IČ DPH:
Poznámka:
| Cena bez DPH | [5 empty] | 11604.37
|  |  | Základ dane |  |  | Sadzba dane | Výška dane
| DPH | základná | 0 |  |  | 20% | 0
|  | znížená | 11604.37 |  |  | 20% | 2320.87
|  | zákl. prenesená | 0 |  |  | 20% | 0
|  | zníž. prenesená | 0 |  |  | 20% | 0
|  | nulová | 0 |  |  | 0% | 0
| Cena s DPH |  |  | v | EUR |  | 13925.24
| Projektant |  |  | Spracovateľ
| Dátum a podpis: |  | Pečiatka | Dátum a podpis: |  |  | Pečiatka
| Objednávateľ |  |  | Zhotoviteľ
| Dátum a podpis: |  | Pečiatka | Dátum a podpis: |  |  | Pečiatka
REKAPITULÁCIA ROZPOČTU
Stavba:
ZNÍŽENIE ENERGITECKEJ NÁROČNOSTI BUDOVY OcÚ S KULTÚRNYM DOMOM ZVONČIN
Objekt:
03 - Zdravotechnika
Miesto: |  |  | ZVONČIN |  |  | Dátum: | 24. 4. 2023
Objednávateľ: |  |  | Obec Zvončín |  |  | Projektant: | HR PROJECT, s.r.o.
Zhotoviteľ: | [5 empty] | Spracovateľ: | Vladimír Pilnik
Kód dielu - Popis | [6 empty] | Cena celkom [EUR]
Náklady z rozpočtu | [6 empty] | 11604.37 | [11 empty] | -1
| PSV - Práce a dodávky PSV | [5 empty] | 11106.79
| 713 - Izolácie tepelné | [5 empty] | 202.37
| 721 - Zdravotechnika - vnútorná kanalizácia | [5 empty] | 575.69
| 722 - Zdravotechnika - vnútorný vodovod | [5 empty] | 1803.29
| 724 - Zdravotechnika - strojné vybavenie | [5 empty] | 1560.32
| 725 - Zdravotechnika - zariaďovacie predmety | [5 empty] | 6965.12
| OST - Ostatné | [5 empty] | 497.58
ROZPOČET
Stavba:
ZNÍŽENIE ENERGITECKEJ NÁROČNOSTI BUDOVY OcÚ S KULTÚRNYM DOMOM ZVONČIN
Objekt:
03 - Zdravotechnika
Miesto: |  |  | ZVONČIN |  |  | Dátum: | 24. 4. 2023
Objednávateľ: |  |  | Obec Zvončín |  |  | Projektant: | HR PROJECT, s.r.o.
Zhotoviteľ: | [5 empty] | Spracovateľ: | Vladimír Pilnik
PČ | Typ | Kód | Popis | MJ | Množstvo | J.cena [EUR] | Cena celkom [EUR] | Cenová sústava |  | DPH | J. Nh [h] | Nh celkom [h] | J. hmotnosť [t] | Hmotnosť celkom [t] | J. suť [t] | Suť Celkom [t]
Náklady z rozpočtu | [6 empty] | 11604.37 |  |  |  |  | 83.6667 |  | 0.38179 |  | 0 |  | D | -1 | [10 empty] | 11604.37
| D | PSV | Práce a dodávky PSV |  |  |  | 11106.79 |  |  |  |  | 83.6667 |  | 0.38179 |  | 0 | 2 | D | 0 |  |  |  | ROZPOCET | [6 empty] | 11106.79
| D | 713 | Izolácie tepelné |  |  |  | 202.37 |  |  |  |  | 6.1981 |  | 0.0049909 |  | 0 | 2 | D | 1 |  |  |  | ROZPOCET | [6 empty] | 202.37
1 | K | 713482111.S | Montáž trubíc z PE, hr.do 10 mm,vnút.priemer do 38 mm | m | 47.314 | 3.55 | 167.96 |  |  | znížená | 0.131 | 6.1981 | 1e-05 | 0.00047314 | 0 | 0 | 16 | K | 2 |  |  |  | ROZPOCET | 0 | 167.96 | 0 | 0 | 0 | 2 | 167.96 | 16 | 1210305300
| VV |  | Výmera 1.NP | [14 empty] | VV | 2 | 1 | True | 0 | ROZPOCET
| VV |  | (2,84*3+0,5*5+1,5+1,5*3+0,5*2+0,5*2+2)*1,05 |  | 22.071 | [12 empty] | VV | 2 | 2 | True | 0 | ROZPOCET
| VV |  | Výmera 2.NP | [14 empty] | VV | 2 | 1 | True | 0 | ROZPOCET
| VV |  | (0,8*2+3,89*2-1,97+1,38*2+0,8*3+0,8*2+1,2*2)*1,05 |  | 17.399 | [12 empty] | VV | 2 | 2 | True | 0 | ROZPOCET
| VV |  | Výmera 2.NP | [14 empty] | VV | 2 | 1 | True | 0 | ROZPOCET
| VV |  | (2,77+0,5+2,2+2)*1,05 |  | 7.844 | [12 empty] | VV | 2 | 2 | True | 0 | ROZPOCET
| VV |  | Súčet |  | 47.314 | [12 empty] | VV | 2 | 4 | True | 1 | ROZPOCET
2 | M | 283310001400.S | Izolačná PE trubica dxhr. 25x9 mm, nadrezaná, na izolovanie rozvodov vody, kúrenia, zdravotechniky | m | 8.001 | 0.72 | 5.76 |  |  | znížená | 0 | 0 | 0.00017 | 0.0013602 | 0 | 0 | 32 | M | 2 |  |  |  | ROZPOCET | 0 | 5.76 | 0 | 0 | 0 | 2 | 5.76 | 16 | 1959989110
| VV |  | Výmera 2.NP | [14 empty] | VV | 2 | 1 | True | 0 | ROZPOCET
| VV |  | (2,77+0,5+2,2+2)*1,05 |  | 7.844 | [12 empty] | VV | 2 | 2 | True | 0 | ROZPOCET
| VV |  | Súčet |  | 7.844 | [12 empty] | VV | 2 | 4 | True | 1 | ROZPOCET
| VV |  | 7,844*1,02 'Prepočítané koeficientom množstva |  | 8.001 | [12 empty] | VV | 2 | 2 | False | 1 | ROZPOCET
3 | M | 283310001200.S | Izolačná PE trubica dxhr. 20x9 mm, nadrezaná, na izolovanie rozvodov vody, kúrenia, zdravotechniky | m | 39.47 | 0.66 | 26.05 |  |  | znížená | 0 | 0 | 8e-05 | 0.0031576 | 0 | 0 | 32 | M | 2 |  |  |  | ROZPOCET | 0 | 26.05 | 0 | 0 | 0 | 2 | 26.05 | 16 | 21919032
| VV |  | Výmera 1.NP | [14 empty] | VV | 2 | 1 | True | 0 | ROZPOCET
| VV |  | (2,84*3+0,5*5+1,5+1,5*3+0,5*2+0,5*2+2)*1,05 |  | 22.071 | [12 empty] | VV | 2 | 2 | True | 0 | ROZPOCET
| VV |  | Výmera 2.NP | [14 empty] | VV | 2 | 1 | True | 0 | ROZPOCET
| VV |  | (0,8*2+3,89*2-1,97+1,38*2+0,8*3+0,8*2+1,2*2)*1,05 |  | 17.399 | [12 empty] | VV | 2 | 2 | True | 0 | ROZPOCET
| VV |  | Súčet |  | 39.47 | [12 empty] | VV | 2 | 4 | True | 1 | ROZPOCET
4 | K | 998713201.S | Presun hmôt pre izolácie tepelné v objektoch výšky do 6 m | % | 1.998 | 1.3 | 2.6 |  |  | znížená | 0 | 0 | 0 | 0 | 0 | 0 | 16 | K | 2 |  |  |  | ROZPOCET | 0 | 2.6 | 0 | 0 | 0 | 2 | 2.6 | 16 | -237331842
| D | 721 | Zdravotechnika - vnútorná kanalizácia |  |  |  | 575.69 |  |  |  |  | 18.3594 |  | 0.027188 |  | 0 | 2 | D | 1 |  |  |  | ROZPOCET | [6 empty] | 575.69
5 | K | 721171110.S | Potrubie z PVC - U odpadové ležaté hrdlové D 125 mm | m | 1.575 | 25.39 | 39.99 |  |  | znížená | 0.642 | 1.0111 | 0.00189 | 0.0029767 | 0 | 0 | 16 | K | 2 |  |  |  | ROZPOCET | 0 | 39.99 | 0 | 0 | 0 | 2 | 39.99 | 16 | -1690545919
| VV |  | Výmera 1.NP | [14 empty] | VV | 2 | 1 | True | 0 | ROZPOCET
| VV |  | 1,5*1,05 |  | 1.575 | [12 empty] | VV | 2 | 2 | True | 0 | ROZPOCET
| VV |  | Súčet |  | 1.575 | [12 empty] | VV | 2 | 4 | True | 1 | ROZPOCET
6 | K | 721172023.S | Potrubie odpadové HT z PP, zvislé DN 110 | m | 6.825 | 24.87 | 169.74 |  |  | znížená | 0.777 | 5.303 | 0.00138 | 0.0094185 | 0 | 0 | 16 | K | 2 |  |  |  | ROZPOCET | 0 | 169.74 | 0 | 0 | 0 | 2 | 169.74 | 16 | -838968422
| VV |  | Výmera stupačka | [14 empty] | VV | 2 | 1 | True | 0 | ROZPOCET
| VV |  | 6,5*1,05 |  | 6.825 | [12 empty] | VV | 2 | 2 | True | 0 | ROZPOCET
| VV |  | Súčet |  | 6.825 | [12 empty] | VV | 2 | 4 | True | 1 | ROZPOCET
7 | K | 721172033.S | Potrubie odpadové HT z PP, pripojovacie DN 50 | m | 12.516 | 21.38 | 267.59 |  |  | znížená | 0.757 | 9.4746 | 0.00083 | 0.010388 | 0 | 0 | 16 | K | 2 |  |  |  | ROZPOCET | 0 | 267.59 | 0 | 0 | 0 | 2 | 267.59 | 16 | -2090672441
| VV |  | Výmera 1.NP | [14 empty] | VV | 2 | 1 | True | 0 | ROZPOCET
| VV |  | (2,84+0,5*3+0,5*2+1,2)*1,05 |  | 6.867 | [12 empty] | VV | 2 | 2 | True | 0 | ROZPOCET
| VV |  | Výmera 2.NP | [14 empty] | VV | 2 | 1 | True | 0 | ROZPOCET
| VV |  | (1,38*0,5+3,89+0,5+0,6*0,5)*1,05 |  | 5.649 | [12 empty] | VV | 2 | 2 | True | 0 | ROZPOCET
| VV |  | Súčet |  | 12.516 | [12 empty] | VV | 2 | 4 | True | 1 | ROZPOCET
8 | K | 721172034.S | Potrubie odpadové HT z PP, pripojovacie DN 75 | m | 1.575 | 22.91 | 36.08 |  |  | znížená | 0.775 | 1.2206 | 0.00094 | 0.0014805 | 0 | 0 | 16 | K | 2 |  |  |  | ROZPOCET | 0 | 36.08 | 0 | 0 | 0 | 2 | 36.08 | 16 | 1990876675
| VV |  | Výmera 1.NP | [14 empty] | VV | 2 | 1 | True | 0 | ROZPOCET
| VV |  | 1,5*1,05 |  | 1.575 | [12 empty] | VV | 2 | 2 | True | 0 | ROZPOCET
| VV |  | Súčet |  | 1.575 | [12 empty] | VV | 2 | 4 | True | 1 | ROZPOCET
9 | K | 721172035.S | Potrubie odpadové HT z PP, pripojovacie DN 110 | m | 1.155 | 26.47 | 30.57 |  |  | znížená | 0.815 | 0.94132 | 0.00151 | 0.0017441 | 0 | 0 | 16 | K | 2 |  |  |  | ROZPOCET | 0 | 30.57 | 0 | 0 | 0 | 2 | 30.57 | 16 | 2126903237
| VV |  | Výmera 2.NP | [14 empty] | VV | 2 | 1 | True | 0 | ROZPOCET
| VV |  | 1,1*1,05 |  | 1.155 | [12 empty] | VV | 2 | 2 | True | 0 | ROZPOCET
| VV |  | Súčet |  | 1.155 | [12 empty] | VV | 2 | 4 | True | 1 | ROZPOCET
10 | K | 721172357.S | Montáž čistiaceho kusu HT potrubia DN 100 | ks | 1 | 7.72 | 7.72 |  |  | znížená | 0.29023 | 0.29023 | 0.00019 | 0.00019 | 0 | 0 | 16 | K | 2 |  |  |  | ROZPOCET | 0 | 7.72 | 0 | 0 | 0 | 2 | 7.72 | 16 | 574485505
11 | M | 286540019100.S | Čistiaci kus HT DN 100, PP systém pre beztlakový rozvod vnútorného odpadu | ks | 1 | 3.93 | 3.93 |  |  | znížená | 0 | 0 | 0.00035 | 0.00035 | 0 | 0 | 32 | M | 2 |  |  |  | ROZPOCET | 0 | 3.93 | 0 | 0 | 0 | 2 | 3.93 | 16 | 1811820985
12 | K | 721274103.S | Ventilačná hlavica strešná plastová DN 100 | ks | 1 | 14.37 | 14.37 |  |  | znížená | 0.11841 | 0.11841 | 0.00064 | 0.00064 | 0 | 0 | 16 | K | 2 |  |  |  | ROZPOCET | 0 | 14.37 | 0 | 0 | 0 | 2 | 14.37 | 16 | -2092565909
13 | K | 998721201.S | Presun hmôt pre vnútornú kanalizáciu v objektoch výšky do 6 m | % | 5.7 | 1 | 5.7 |  |  | znížená | 0 | 0 | 0 | 0 | 0 | 0 | 16 | K | 2 |  |  |  | ROZPOCET | 0 | 5.7 | 0 | 0 | 0 | 2 | 5.7 | 16 | 140145370
| D | 722 | Zdravotechnika - vnútorný vodovod |  |  |  | 1803.29 |  |  |  |  | 23.4507 |  | 0.051524 |  | 0 | 2 | D | 1 |  |  |  | ROZPOCET | [6 empty] | 1803.29
14 | K | 722171132.S | Plasthliníkové potrubie v tyčiach spájané lisovaním d 20 mm | m | 17.399 | 21.41 | 372.51 |  |  | znížená | 0.442 | 7.6904 | 0.00049 | 0.0085255 | 0 | 0 | 16 | K | 2 |  |  |  | ROZPOCET | 0 | 372.51 | 0 | 0 | 0 | 2 | 372.51 | 16 | 1938328473
| VV |  | Výmera 2.NP | [14 empty] | VV | 2 | 1 | True | 0 | ROZPOCET
| VV |  | (0,8*2+3,89*2-1,97+1,38*2+0,8*3+0,8*2+1,2*2)*1,05 |  | 17.399 | [12 empty] | VV | 2 | 2 | True | 0 | ROZPOCET
| VV |  | Súčet |  | 17.399 | [12 empty] | VV | 2 | 4 | True | 1 | ROZPOCET
15 | K | 722171133.S | Plasthliníkové potrubie v tyčiach spájané lisovaním d 25/26 mm | m | 29.915 | 28.11 | 840.91 |  |  | znížená | 0.471 | 14.09 | 0.00061 | 0.018248 | 0 | 0 | 16 | K | 2 |  |  |  | ROZPOCET | 0 | 840.91 | 0 | 0 | 0 | 2 | 840.91 | 16 | -178746058
| VV |  | Výmera 1.NP | [14 empty] | VV | 2 | 1 | True | 0 | ROZPOCET
| VV |  | (2,84*3+0,5*5+1,5+1,5*3+0,5*2+0,5*2+2)*1,05 |  | 22.071 | [12 empty] | VV | 2 | 2 | True | 0 | ROZPOCET
| VV |  | Výmera 2.NP | [14 empty] | VV | 2 | 1 | True | 0 | ROZPOCET
| VV |  | (2,77+0,5+2,2+2)*1,05 |  | 7.844 | [12 empty] | VV | 2 | 2 | True | 0 | ROZPOCET
| VV |  | Súčet |  | 29.915 | [12 empty] | VV | 2 | 4 | True | 1 | ROZPOCET
16 | K | 722172784.S | Montáž ventilu PP-R pre vodu DN 25 | ks | 1 | 4.97 | 4.97 |  |  | znížená | 0.23007 | 0.23007 | 0 | 0 | 0 | 0 | 16 | K | 2 |  |  |  | ROZPOCET | 0 | 4.97 | 0 | 0 | 0 | 2 | 4.97 | 16 | -1318526677
17 | M | 551140000500.S | Guľový kohút 25 PP-R pákový, systém pre rozvod pitnej, teplej vody a stlačeného vzduchu | ks | 1 | 8.51 | 8.51 |  |  | znížená | 0 | 0 | 0.00013 | 0.00013 | 0 | 0 | 32 | M | 2 |  |  |  | ROZPOCET | 0 | 8.51 | 0 | 0 | 0 | 2 | 8.51 | 16 | 301127270
18 | K | 722221430.S | Montáž pripojovacej sanitárnej flexi hadice G 1/2 | ks | 4 | 2.96 | 11.84 |  |  | znížená | 0.125 | 0.5 | 1e-05 | 4e-05 | 0 | 0 | 16 | K | 2 |  |  |  | ROZPOCET | 0 | 11.84 | 0 | 0 | 0 | 2 | 11.84 | 16 | -160349624
| VV |  | Výmera 1.NP - WC1 | [14 empty] | VV | 2 | 1 | True | 0 | ROZPOCET
| VV |  | 4 |  | 4 | [12 empty] | VV | 2 | 2 | True | 0 | ROZPOCET
| VV |  | Súčet |  | 4 | [12 empty] | VV | 2 | 4 | True | 1 | ROZPOCET
19 | M | 552270000400.S | Hadica flexi nerezová 1/2", dĺ. 500 mm, priemyselná pripojovacia pre vykurovanie, chladenie, sanitu | ks | 4 | 14.54 | 58.16 |  |  | znížená | 0 | 0 | 0.00058 | 0.00232 | 0 | 0 | 32 | M | 2 |  |  |  | ROZPOCET | 0 | 58.16 | 0 | 0 | 0 | 2 | 58.16 | 16 | -1375461628
20 | K | 722250005.S | Montáž hydrantového systému s tvarovo stálou hadicou D 25 | súb. | 1 | 20.27 | 20.27 |  |  | znížená | 0.94034 | 0.94034 | 0.00026045 | 0.00026045 | 0 | 0 | 16 | K | 2 |  |  |  | ROZPOCET | 0 | 20.27 | 0 | 0 | 0 | 2 | 20.27 | 16 | -911174876
21 | M | 449150003800 | Hydrantový systém s tvarovo stálou hadicou D 25, hadica 30 m, skriňa 710x710x245 mm, presklené dvierka, prúdnica ekv.6 | ks | 1 | 473.58 | 473.58 |  |  | znížená | 0 | 0 | 0.022 | 0.022 | 0 | 0 | 32 | M | 2 |  |  |  | ROZPOCET | 0 | 473.58 | 0 | 0 | 0 | 2 | 473.58 | 16 | -343579708
22 | K | 998722201.S | Presun hmôt pre vnútorný vodovod v objektoch výšky do 6 m | % | 17.908 | 0.7 | 12.54 |  |  | znížená | 0 | 0 | 0 | 0 | 0 | 0 | 16 | K | 2 |  |  |  | ROZPOCET | 0 | 12.54 | 0 | 0 | 0 | 2 | 12.54 | 16 | -490690714
| D | 724 | Zdravotechnika - strojné vybavenie |  |  |  | 1560.32 |  |  |  |  | 1.9002 |  | 0.00233 |  | 0 | 2 | D | 1 |  |  |  | ROZPOCET | [6 empty] | 1560.32
23 | K | 724221161.S | Montáž domácej automatickej vodárne Q=3m3/h, s expanznou nádobou 50L | ks | 1 | 37.56 | 37.56 |  |  | znížená | 1.9002 | 1.9002 | 3e-05 | 3e-05 | 0 | 0 | 16 | K | 2 |  |  |  | ROZPOCET | 0 | 37.56 | 0 | 0 | 0 | 2 | 37.56 | 16 | -1280985781
24 | M | 7307800 | Refix DD 12, biela, Flow-through, expanzná nádoba valve, 10 bar | ks | 1 | 114 | 114 |  |  | znížená | 0 | 0 | 0.0023 | 0.0023 | 0 | 0 | 32 | M | 2 |  |  |  | ROZPOCET | 0 | 114 | 0 | 0 | 0 | 2 | 114 | 16 | 243725308
| P |  | Poznámka k položke: Expanzné nádoby pre rozvody pitnej vody, zvyšovanie tlaku vody a ohrev pitnej vody, prietočné, bez uzatváracej armatúry, vonkajšia a vnútorná úprava podľa KWT-A, plniaci tlak plynu z výroby 4,0 bar. | [14 empty] | P | 2
25 | M | 7938280 | Aquahome 30 SMART | ks | 1 | 1401 | 1401 |  |  | znížená | 0 | 0 | 0 | 0 | 0 | 0 | 32 | M | 2 |  |  |  | ROZPOCET | 0 | 1401 | 0 | 0 | 0 | 2 | 1401 | 16 | 1460450561
| P |  | Poznámka k položke: Mat. sk. H | [14 empty] | P | 2
26 | K | 998724201.S | Presun hmôt pre strojné vybavenie v objektoch výšky do 6 m | % | 15.526 | 0.5 | 7.76 |  |  | znížená | 0 | 0 | 0 | 0 | 0 | 0 | 16 | K | 2 |  |  |  | ROZPOCET | 0 | 7.76 | 0 | 0 | 0 | 2 | 7.76 | 16 | 22439286
| D | 725 | Zdravotechnika - zariaďovacie predmety |  |  |  | 6965.12 |  |  |  |  | 33.7583 |  | 0.29575 |  | 0 | 2 | D | 1 |  |  |  | ROZPOCET | [6 empty] | 6965.12
27 | K | 725119307.S | Montáž záchodovej misy keramickej kombinovanej s rovným odpadom | ks | 4 | 33.92 | 135.68 |  |  | znížená | 1.277 | 5.108 | 0.00028 | 0.00112 | 0 | 0 | 16 | K | 2 |  |  |  | ROZPOCET | 0 | 135.68 | 0 | 0 | 0 | 2 | 135.68 | 16 | -1309276171
| VV |  | Výmera 1.NP - WC1 | [14 empty] | VV | 2 | 1 | True | 0 | ROZPOCET
| VV |  | 4 |  | 4 | [12 empty] | VV | 2 | 2 | True | 0 | ROZPOCET
| VV |  | Súčet |  | 4 | [12 empty] | VV | 2 | 4 | True | 1 | ROZPOCET
28 | M | 642340000600.S | Misa záchodová keramická kombinovaná s vodorovným odpadom | ks | 4 | 128.79 | 515.16 |  |  | znížená | 0 | 0 | 0.0255 | 0.102 | 0 | 0 | 32 | M | 2 |  |  |  | ROZPOCET | 0 | 515.16 | 0 | 0 | 0 | 2 | 515.16 | 16 | -127771567
29 | K | 725119410.S | Montáž záchodovej misy keramickej zavesenej s rovným odpadom | ks | 1 | 22.7 | 22.7 |  |  | znížená | 0.842 | 0.842 | 0.00017 | 0.00017 | 0 | 0 | 16 | K | 2 |  |  |  | ROZPOCET | 0 | 22.7 | 0 | 0 | 0 | 2 | 22.7 | 16 | 158905104
| VV |  | Výmera 2.NP - WC2 | [14 empty] | VV | 2 | 1 | True | 0 | ROZPOCET
| VV |  | 1 |  | 1 | [12 empty] | VV | 2 | 2 | True | 0 | ROZPOCET
| VV |  | Súčet |  | 1 | [12 empty] | VV | 2 | 4 | True | 1 | ROZPOCET
30 | M | 642360000500.S | Misa záchodová keramická závesná so splachovacím okruhom | ks | 1 | 90.45 | 90.45 |  |  | znížená | 0 | 0 | 0.0135 | 0.0135 | 0 | 0 | 32 | M | 2 |  |  |  | ROZPOCET | 0 | 90.45 | 0 | 0 | 0 | 2 | 90.45 | 16 | -1631689165
31 | K | 725129210.S | Montáž pisoáru keramického s automatickým splachovaním | ks | 2 | 16.36 | 32.72 |  |  | znížená | 0.725 | 1.45 | 0 | 0 | 0 | 0 | 16 | K | 2 |  |  |  | ROZPOCET | 0 | 32.72 | 0 | 0 | 0 | 2 | 32.72 | 16 | 1431632368
| VV |  | Výmera 1.NP - P1 | [14 empty] | VV | 2 | 1 | True | 0 | ROZPOCET
| VV |  | 2 |  | 2 | [12 empty] | VV | 2 | 2 | True | 0 | ROZPOCET
| VV |  | Súčet |  | 2 | [12 empty] | VV | 2 | 4 | True | 1 | ROZPOCET
32 | M | 115.817.46.5 | Ovládanie splachovania pisoárov Geberit s elektronickým spúšťaním splachovania, napájanie zo siete, krycia doska z plastu, Basic: S matným pochrómovaním | ks | 2 | 355.02 | 710.04 |  |  | znížená | 0 | 0 | 0.00071 | 0.00142 | 0 | 0 | 32 | M | 2 |  |  |  | ROZPOCET | 0 | 710.04 | 0 | 0 | 0 | 2 | 710.04 | 16 | -1286661289
33 | M | 115.985.00.5 | Súprava pre hrubú montáž Geberit so splachovacím kolenom a predĺžením splachovacieho kolena, pre ovládanie splachovania pisoárov Basic | ks | 2 | 98.83 | 197.66 |  |  | znížená | 0 | 0 | 0.00098 | 0.00196 | 0 | 0 | 32 | M | 2 |  |  |  | ROZPOCET | 0 | 197.66 | 0 | 0 | 0 | 2 | 197.66 | 16 | -142126370
34 | K | 725149715.S | Montáž predstenového systému záchodov do ľahkých stien s kovovou konštrukciou | ks | 1 | 52.28 | 52.28 |  |  | znížená | 2.309 | 2.309 | 0 | 0 | 0 | 0 | 16 | K | 2 |  |  |  | ROZPOCET | 0 | 52.28 | 0 | 0 | 0 | 2 | 52.28 | 16 | -983968782
| VV |  | Výmera 2.NP - WC2 | [14 empty] | VV | 2 | 1 | True | 0 | ROZPOCET
| VV |  | 1 |  | 1 | [12 empty] | VV | 2 | 2 | True | 0 | ROZPOCET
| VV |  | Súčet |  | 1 | [12 empty] | VV | 2 | 4 | True | 1 | ROZPOCET
35 | M | 111.300.00.5 | Prvok Geberit Duofix pre závesné WC, 112 cm, s podomietkovou splachovacou nádržkou Sigma 12 cm | ks | 1 | 331.17 | 331.17 |  |  | znížená | 0 | 0 | 0.01364 | 0.01364 | 0 | 0 | 32 | M | 2 |  |  |  | ROZPOCET | 0 | 331.17 | 0 | 0 | 0 | 2 | 331.17 | 16 | -975719244
36 | M | 115.770.11.5 | Ovládacie tlačidlo Geberit Sigma01, pre dvojité splachovanie: Alpská biela | ks | 1 | 60.75 | 60.75 |  |  | znížená | 0 | 0 | 0.00036 | 0.00036 | 0 | 0 | 32 | M | 2 |  |  |  | ROZPOCET | 0 | 60.75 | 0 | 0 | 0 | 2 | 60.75 | 16 | -1395623289
37 | K | 725149765.S | Montáž umývadla do predstenového systému | ks | 1 | 11.02 | 11.02 |  |  | znížená | 0.211 | 0.211 | 0.00028 | 0.00028 | 0 | 0 | 16 | K | 2 |  |  |  | ROZPOCET | 0 | 11.02 | 0 | 0 | 0 | 2 | 11.02 | 16 | 709651816
| VV |  | Výmera 2.NP - U2 | [14 empty] | VV | 2 | 1 | True | 0 | ROZPOCET
| VV |  | 1 |  | 1 | [12 empty] | VV | 2 | 2 | True | 0 | ROZPOCET
| VV |  | Súčet |  | 1 | [12 empty] | VV | 2 | 4 | True | 1 | ROZPOCET
38 | M | 111.430.00.1 | Montážny prvok DuoFix pre umývadlo, dĺ. 1120 mm, stojančeková armatúra, pozinkovaný povrch, GEBERIT | ks | 1 | 174.02 | 174.02 |  |  | znížená | 0 | 0 | 0.00985 | 0.00985 | 0 | 0 | 32 | M | 2 |  |  |  | ROZPOCET | 0 | 174.02 | 0 | 0 | 0 | 2 | 174.02 | 16 | 617637
39 | K | 725219401.S | Montáž umývadla keramického na skrutky do muriva, bez výtokovej armatúry | ks | 4 | 38.45 | 153.8 |  |  | znížená | 1.498 | 5.992 | 0.00028 | 0.00112 | 0 | 0 | 16 | K | 2 |  |  |  | ROZPOCET | 0 | 153.8 | 0 | 0 | 0 | 2 | 153.8 | 16 | 531939838
| VV |  | Výmera 2.NP - U1 | [14 empty] | VV | 2 | 1 | True | 0 | ROZPOCET
| VV |  | 1+1 |  | 2 | [12 empty] | VV | 2 | 2 | True | 0 | ROZPOCET
| VV |  | Výmera 2.NP - U1/U2 | [14 empty] | VV | 2 | 1 | True | 0 | ROZPOCET
| VV |  | 1+1 |  | 2 | [12 empty] | VV | 2 | 2 | True | 0 | ROZPOCET
| VV |  | Súčet |  | 4 | [12 empty] | VV | 2 | 4 | True | 1 | ROZPOCET
40 | M | 642110004300.S | Umývadlo keramické bežný typ | ks | 4 | 97.49 | 389.96 |  |  | znížená | 0 | 0 | 0.0141 | 0.0564 | 0 | 0 | 32 | M | 2 |  |  |  | ROZPOCET | 0 | 389.96 | 0 | 0 | 0 | 2 | 389.96 | 16 | -1264514017
41 | K | 725291112.S | Montáž záchodového sedadla s poklopom | ks | 1 | 3.04 | 3.04 |  |  | znížená | 0.134 | 0.134 | 0 | 0 | 0 | 0 | 16 | K | 2 |  |  |  | ROZPOCET | 0 | 3.04 | 0 | 0 | 0 | 2 | 3.04 | 16 | 325327744
| VV |  | Výmera 2.NP - WC2 | [14 empty] | VV | 2 | 1 | True | 0 | ROZPOCET
| VV |  | 1 |  | 1 | [12 empty] | VV | 2 | 2 | True | 0 | ROZPOCET
| VV |  | Súčet |  | 1 | [12 empty] | VV | 2 | 4 | True | 1 | ROZPOCET
42 | M | 554330000300.S | Záchodové sedadlo plastové s poklopom | ks | 1 | 32.13 | 32.13 |  |  | znížená | 0 | 0 | 0.002 | 0.002 | 0 | 0 | 32 | M | 2 |  |  |  | ROZPOCET | 0 | 32.13 | 0 | 0 | 0 | 2 | 32.13 | 16 | 1197246499
43 | K | 725319112.S | Montáž kuchynských drezov jednoduchých, hranatých, bez výtokových armatúr | ks | 1 | 19.68 | 19.68 |  |  | znížená | 0.616 | 0.616 | 0.00063 | 0.00063 | 0 | 0 | 16 | K | 2 |  |  |  | ROZPOCET | 0 | 19.68 | 0 | 0 | 0 | 2 | 19.68 | 16 | -1877286246
| VV |  | Výmera 2.NP - D | [14 empty] | VV | 2 | 1 | True | 0 | ROZPOCET
| VV |  | 1 |  | 1 | [12 empty] | VV | 2 | 2 | True | 0 | ROZPOCET
| VV |  | Súčet |  | 1 | [12 empty] | VV | 2 | 4 | True | 1 | ROZPOCET
44 | M | 5523100007.R | Kuchynský drez nerezový na zapustenie do dosky | ks | 1 | 65.22 | 65.22 |  |  | znížená | 0 | 0 | 0.00317 | 0.00317 | 0 | 0 | 32 | M | 2 |  |  |  | ROZPOCET | 0 | 65.22 | 0 | 0 | 0 | 2 | 65.22 | 16 | -470765046
45 | K | 725329202.S | Montáž veľkokuchynských drezov, samostatne stojacích dvojdrezových, bez výtokových armatúr | ks | 1 | 13.6 | 13.6 |  |  | znížená | 0.694 | 0.694 | 0 | 0 | 0 | 0 | 16 | K | 2 |  |  |  | ROZPOCET | 0 | 13.6 | 0 | 0 | 0 | 2 | 13.6 | 16 | 1408860898
| VV |  | Výmera 1.NP - UD | [14 empty] | VV | 2 | 1 | True | 0 | ROZPOCET
| VV |  | 1 |  | 1 | [12 empty] | VV | 2 | 2 | True | 0 | ROZPOCET
| VV |  | Súčet |  | 1 | [12 empty] | VV | 2 | 4 | True | 1 | ROZPOCET
46 | M | 552310003500.S | Kuchynský dvojdrez nerezový veľkokapacitný na nohách s opláštením | ks | 1 | 1240.18 | 1240.18 |  |  | znížená | 0 | 0 | 0.00259 | 0.00259 | 0 | 0 | 32 | M | 2 |  |  |  | ROZPOCET | 0 | 1240.18 | 0 | 0 | 0 | 2 | 1240.18 | 16 | -529694980
47 | K | 725539105.S | Montáž elektrického ohrievača závesného zvislého do 200 L | ks | 1 | 62.99 | 62.99 |  |  | znížená | 2.646 | 2.646 | 0.0010632 | 0.0010632 | 0 | 0 | 16 | K | 2 |  |  |  | ROZPOCET | 0 | 62.99 | 0 | 0 | 0 | 2 | 62.99 | 16 | -1128964556
48 | M | 5413200058.R | Ohrievač vody elektrický tlakový závesný zvislý akumulačný, objem 200 l ( napr. Elíz Euro 200 ) | ks | 1 | 777.77 | 777.77 |  |  | znížená | 0 | 0 | 0.0563 | 0.0563 | 0 | 0 | 32 | M | 2 |  |  |  | ROZPOCET | 0 | 777.77 | 0 | 0 | 0 | 2 | 777.77 | 16 | 1396022728
49 | K | 725539142.S | Montáž elektrického prietokového ohrievača malolitrážneho do 15 L | ks | 1 | 14.89 | 14.89 |  |  | znížená | 0.59532 | 0.59532 | 0.00028 | 0.00028 | 0 | 0 | 16 | K | 2 |  |  |  | ROZPOCET | 0 | 14.89 | 0 | 0 | 0 | 2 | 14.89 | 16 | -1644939155
50 | M | 5413100006.R | Elektrický prietokový ohrievač tlakový, inštalácia pod umývadlo, objem 15 l ( napr. Elíz Euro 15 H ) | ks | 1 | 172.08 | 172.08 |  |  | znížená | 0 | 0 | 0.009 | 0.009 | 0 | 0 | 32 | M | 2 |  |  |  | ROZPOCET | 0 | 172.08 | 0 | 0 | 0 | 2 | 172.08 | 16 | -254024669
51 | K | 725819201.S | Montáž ventilu nástenného G 3/8 | ks | 6 | 5.81 | 34.86 |  |  | znížená | 0.166 | 0.996 | 8e-05 | 0.00048 | 0 | 0 | 16 | K | 2 |  |  |  | ROZPOCET | 0 | 34.86 | 0 | 0 | 0 | 2 | 34.86 | 16 | 1873196587
| VV |  | Výmera 1.NP - U1 | [14 empty] | VV | 2 | 1 | True | 0 | ROZPOCET
| VV |  | 2+2 |  | 4 | [12 empty] | VV | 2 | 2 | True | 0 | ROZPOCET
| VV |  | Výmera 2.NP - U1 | [14 empty] | VV | 2 | 1 | True | 0 | ROZPOCET
| VV |  | 2 |  | 2 | [12 empty] | VV | 2 | 2 | True | 0 | ROZPOCET
| VV |  | Súčet |  | 6 | [12 empty] | VV | 2 | 4 | True | 1 | ROZPOCET
52 | M | 551110004800.S | Guľový uzáver pre vodu 3/8", niklovaná mosadz | ks | 6 | 7.11 | 42.66 |  |  | znížená | 0 | 0 | 5e-05 | 0.0003 | 0 | 0 | 32 | M | 2 |  |  |  | ROZPOCET | 0 | 42.66 | 0 | 0 | 0 | 2 | 42.66 | 16 | -1056838914
53 | K | 725819202.S | Montáž ventilu nástenného G 3/4 | ks | 1 | 8.99 | 8.99 |  |  | znížená | 0.235 | 0.235 | 0.00012 | 0.00012 | 0 | 0 | 16 | K | 2 |  |  |  | ROZPOCET | 0 | 8.99 | 0 | 0 | 0 | 2 | 8.99 | 16 | 1876233295
| VV |  | Výmera 1.NP - UR | [14 empty] | VV | 2 | 1 | True | 0 | ROZPOCET
| VV |  | 1 |  | 1 | [12 empty] | VV | 2 | 2 | True | 0 | ROZPOCET
| VV |  | Súčet |  | 1 | [12 empty] | VV | 2 | 4 | True | 1 | ROZPOCET
54 | M | 551110007800.S | Guľový uzáver pre vodu rohový 3/4", niklovaná mosadz | ks | 1 | 24.05 | 24.05 |  |  | znížená | 0 | 0 | 0.00046 | 0.00046 | 0 | 0 | 32 | M | 2 |  |  |  | ROZPOCET | 0 | 24.05 | 0 | 0 | 0 | 2 | 24.05 | 16 | 405951220
55 | K | 725819402.S | Montáž ventilu bez pripojovacej rúrky G 1/2 | ks | 12 | 8.28 | 99.36 |  |  | znížená | 0.276 | 3.312 | 8e-05 | 0.00096 | 0 | 0 | 16 | K | 2 |  |  |  | ROZPOCET | 0 | 99.36 | 0 | 0 | 0 | 2 | 99.36 | 16 | 1005475001
| VV |  | Výmera 1.NP - UD | [14 empty] | VV | 2 | 1 | True | 0 | ROZPOCET
| VV |  | 2+2 |  | 4 | [12 empty] | VV | 2 | 2 | True | 0 | ROZPOCET
| VV |  | Výmera 1.NP - WC1 | [14 empty] | VV | 2 | 1 | True | 0 | ROZPOCET
| VV |  | 4 |  | 4 | [12 empty] | VV | 2 | 2 | True | 0 | ROZPOCET
| VV |  | Výmera 2.NP - U2 | [14 empty] | VV | 2 | 1 | True | 0 | ROZPOCET
| VV |  | 2 |  | 2 | [12 empty] | VV | 2 | 2 | True | 0 | ROZPOCET
| VV |  | Výmera 2.NP - D | [14 empty] | VV | 2 | 1 | True | 0 | ROZPOCET
| VV |  | 2 |  | 2 | [12 empty] | VV | 2 | 2 | True | 0 | ROZPOCET
| VV |  | Súčet |  | 12 | [12 empty] | VV | 2 | 4 | True | 1 | ROZPOCET
56 | M | 551110020100.S | Guľový ventil rohový, 1/2" - 3/8", s filtrom, chrómovaná mosadz | ks | 12 | 12.02 | 144.24 |  |  | znížená | 0 | 0 | 0.00024 | 0.00288 | 0 | 0 | 32 | M | 2 |  |  |  | ROZPOCET | 0 | 144.24 | 0 | 0 | 0 | 2 | 144.24 | 16 | 975617234
57 | K | 725829601.S | Montáž batérie umývadlovej a drezovej stojankovej, pákovej alebo klasickej s mechanickým ovládaním | ks | 7 | 15.47 | 108.29 |  |  | znížená | 0.532 | 3.724 | 0.0001 | 0.0007 | 0 | 0 | 16 | K | 2 |  |  |  | ROZPOCET | 0 | 108.29 | 0 | 0 | 0 | 2 | 108.29 | 16 | -2073672061
| VV |  | Výmera 1.NP - UD | [14 empty] | VV | 2 | 1 | True | 0 | ROZPOCET
| VV |  | 2 |  | 2 | [12 empty] | VV | 2 | 2 | True | 0 | ROZPOCET
| VV |  | Výmera 1.NP - U1 | [14 empty] | VV | 2 | 1 | True | 0 | ROZPOCET
| VV |  | 1+1 |  | 2 | [12 empty] | VV | 2 | 2 | True | 0 | ROZPOCET
| VV |  | Výmera 2.NP - U1/U2/D | [14 empty] | VV | 2 | 1 | True | 0 | ROZPOCET
| VV |  | 1+1+1 |  | 3 | [12 empty] | VV | 2 | 2 | True | 0 | ROZPOCET
| VV |  | Súčet |  | 7 | [12 empty] | VV | 2 | 4 | True | 1 | ROZPOCET
58 | M | 5514500038.R | Batéria umývadlová stojanková páková - bezdotyková | ks | 4 | 152.7 | 610.8 |  |  | znížená | 0 | 0 | 0.002 | 0.008 | 0 | 0 | 32 | M | 2 |  |  |  | ROZPOCET | 0 | 610.8 | 0 | 0 | 0 | 2 | 610.8 | 16 | -1613718128
59 | M | 551450000600.S | Batéria drezová stojanková páková | ks | 3 | 67.63 | 202.89 |  |  | znížená | 0 | 0 | 0.0013 | 0.0039 | 0 | 0 | 32 | M | 2 |  |  |  | ROZPOCET | 0 | 202.89 | 0 | 0 | 0 | 2 | 202.89 | 16 | 494903204
60 | K | 725869301.S | Montáž zápachovej uzávierky pre zariaďovacie predmety, umývadlovej do D 40 mm | ks | 4 | 8.84 | 35.36 |  |  | znížená | 0.39 | 1.56 | 0 | 0 | 0 | 0 | 16 | K | 2 |  |  |  | ROZPOCET | 0 | 35.36 | 0 | 0 | 0 | 2 | 35.36 | 16 | 368042596
| VV |  | Výmera 1.NP - U1 | [14 empty] | VV | 2 | 1 | True | 0 | ROZPOCET
| VV |  | 1+1 |  | 2 | [12 empty] | VV | 2 | 2 | True | 0 | ROZPOCET
| VV |  | Výmera 2.NP - U1/U2 | [14 empty] | VV | 2 | 1 | True | 0 | ROZPOCET
| VV |  | 1+1 |  | 2 | [12 empty] | VV | 2 | 2 | True | 0 | ROZPOCET
| VV |  | Súčet |  | 4 | [12 empty] | VV | 2 | 4 | True | 1 | ROZPOCET
61 | M | HL132/40 | Drezový zápachový uzáver DN40x5/4" s krytkou | ks | 4 | 9.8 | 39.2 |  |  | znížená | 0 | 0 | 0 | 0 | 0 | 0 | 32 | M | 2 |  |  |  | ROZPOCET | 0 | 39.2 | 0 | 0 | 0 | 2 | 39.2 | 16 | -719060938
62 | K | 725869311.S | Montáž zápachovej uzávierky pre zariaďovacie predmety, drezovej do D 50 mm (pre jeden drez) | ks | 3 | 9.8 | 29.4 |  |  | znížená | 0.422 | 1.266 | 1e-05 | 3e-05 | 0 | 0 | 16 | K | 2 |  |  |  | ROZPOCET | 0 | 29.4 | 0 | 0 | 0 | 2 | 29.4 | 16 | -1439339688
| VV |  | Výmera 1.NP - UD | [14 empty] | VV | 2 | 1 | True | 0 | ROZPOCET
| VV |  | 1+1 |  | 2 | [12 empty] | VV | 2 | 2 | True | 0 | ROZPOCET
| VV |  | Výmera 2.NP - D | [14 empty] | VV | 2 | 1 | True | 0 | ROZPOCET
| VV |  | 1 |  | 1 | [12 empty] | VV | 2 | 2 | True | 0 | ROZPOCET
| VV |  | Súčet |  | 3 | [12 empty] | VV | 2 | 4 | True | 1 | ROZPOCET
63 | M | HL126/50 | Zápachový uzáver šetriaci priestor pre drezy 6/4", odtok DN50 | ks | 3 | 22.21 | 66.63 |  |  | znížená | 0 | 0 | 0 | 0 | 0 | 0 | 32 | M | 2 |  |  |  | ROZPOCET | 0 | 66.63 | 0 | 0 | 0 | 2 | 66.63 | 16 | 2093063111
64 | K | 725869323.S | Montáž zápachovej uzávierky pre zariaďovacie predmety, pračkovej do D 50 mm (podomietkovej) | ks | 1 | 12.84 | 12.84 |  |  | znížená | 0.566 | 0.566 | 0 | 0 | 0 | 0 | 16 | K | 2 |  |  |  | ROZPOCET | 0 | 12.84 | 0 | 0 | 0 | 2 | 12.84 | 16 | -1264665834
| VV |  | Výmera 1.NP - UR | [14 empty] | VV | 2 | 1 | True | 0 | ROZPOCET
| VV |  | 1 |  | 1 | [12 empty] | VV | 2 | 2 | True | 0 | ROZPOCET
| VV |  | Súčet |  | 1 | [12 empty] | VV | 2 | 4 | True | 1 | ROZPOCET
65 | M | 551620012200.S | Zápachová uzávierka podomietková DN 50 pre pripojenie práčok a umývačiek riadu, plast | ks | 1 | 85.07 | 85.07 |  |  | znížená | 0 | 0 | 0.00075 | 0.00075 | 0 | 0 | 32 | M | 2 |  |  |  | ROZPOCET | 0 | 85.07 | 0 | 0 | 0 | 2 | 85.07 | 16 | 1914077841
66 | K | 725869371.S | Montáž zápachovej uzávierky pre zariaďovacie predmety, pisoárovej do D 50 mm | ks | 2 | 9.3 | 18.6 |  |  | znížená | 0.41 | 0.82 | 0 | 0 | 0 | 0 | 16 | K | 2 |  |  |  | ROZPOCET | 0 | 18.6 | 0 | 0 | 0 | 2 | 18.6 | 16 | -418784854
| VV |  | Výmera 1.NP - P1 | [14 empty] | VV | 2 | 1 | True | 0 | ROZPOCET
| VV |  | 2 |  | 2 | [12 empty] | VV | 2 | 2 | True | 0 | ROZPOCET
| VV |  | Súčet |  | 2 | [12 empty] | VV | 2 | 4 | True | 1 | ROZPOCET
67 | M | 152.950.11.1 | Zápachová uzávierka Geberit pre pisoár, vodorovný odtok: d=50mm, Alpská biela | ks | 2 | 25.52 | 51.04 |  |  | znížená | 0 | 0 | 0.00016 | 0.00032 | 0 | 0 | 32 | M | 2 |  |  |  | ROZPOCET | 0 | 51.04 | 0 | 0 | 0 | 2 | 51.04 | 16 | 1152998344
68 | K | 725869380.S | Montáž zápachovej uzávierky pre zariaďovacie predmety, ostatných typov do D 32 mm | ks | 2 | 7.72 | 15.44 |  |  | znížená | 0.341 | 0.682 | 0 | 0 | 0 | 0 | 16 | K | 2 |  |  |  | ROZPOCET | 0 | 15.44 | 0 | 0 | 0 | 2 | 15.44 | 16 | -739189095
| VV |  | Výmera 1.NP - L | [14 empty] | VV | 2 | 1 | True | 0 | ROZPOCET
| VV |  | 1+1 |  | 2 | [12 empty] | VV | 2 | 2 | True | 0 | ROZPOCET
| VV |  | Súčet |  | 2 | [12 empty] | VV | 2 | 4 | True | 1 | ROZPOCET
69 | M | HL21 | Lievik DN32 so zápachovým uzáverom | ks | 2 | 17.79 | 35.58 |  |  | znížená | 0 | 0 | 0 | 0 | 0 | 0 | 32 | M | 2 |  |  |  | ROZPOCET | 0 | 35.58 | 0 | 0 | 0 | 2 | 35.58 | 16 | 428269337
70 | K | 998725201.S | Presun hmôt pre zariaďovacie predmety v objektoch výšky do 6 m | % | 69.443 | 0.3 | 20.83 |  |  | znížená | 0 | 0 | 0 | 0 | 0 | 0 | 16 | K | 2 |  |  |  | ROZPOCET | 0 | 20.83 | 0 | 0 | 0 | 2 | 20.83 | 16 | 1814936728
| D | OST | Ostatné |  |  |  | 497.58 |  |  |  |  | 0 |  | 0 |  | 0 | 4 | D | 0 |  |  |  | ROZPOCET | [6 empty] | 497.58
71 | K | OST | Ostatné náklady stavby - rôzne nešpecifikované práce a dodávky nezahrnuté v rozpočte | % | 110.574 | 4.5 | 497.58 |  |  | znížená | 0 | 0 | 0 | 0 | 0 | 0 | 262144 | K | 1 |  |  |  | ROZPOCET | 0 | 497.58 | 0 | 0 | 0 | 2 | 497.58 | 262144 | 1068208268

## 01 - Svetelná a zásuvková...
{94635840-3f56-4231-930a-aeca8b6d7c0d}
0
| KRYCÍ LIST ROZPOČTU | [7 empty] | v --- nižšie sa nachádzajú doplnkové a pomocné údaje k zostavám --- v | [8 empty] | False
Stavba:
ZNÍŽENIE ENERGITECKEJ NÁROČNOSTI BUDOVY OcÚ S KULTÚRNYM DOMOM ZVONČIN
Objekt:
04 - Elektroinštalácia
Časť:
01 - Svetelná a zásuvková inštalácia
| JKSO: |  |  |  |  | KS:
| Miesto: |  | ZVONČIN |  |  | Dátum: | 24. 4. 2023
| Objednávateľ: |  |  |  |  | IČO:
|  | Obec Zvončín |  |  |  | IČ DPH:
| Zhotoviteľ: |  |  |  |  | IČO:
IČ DPH:
| Projektant: |  |  |  |  | IČO:
|  | HR PROJECT, s.r.o. |  |  |  | IČ DPH:
| Spracovateľ: |  |  |  |  | IČO:
|  | Vladimír Pilnik |  |  |  | IČ DPH:
Poznámka:
| Cena bez DPH | [5 empty] | 52787.3
|  |  | Základ dane |  |  | Sadzba dane | Výška dane
| DPH | základná | 0 |  |  | 20% | 0
|  | znížená | 52787.3 |  |  | 20% | 10557.46
|  | zákl. prenesená | 0 |  |  | 20% | 0
|  | zníž. prenesená | 0 |  |  | 20% | 0
|  | nulová | 0 |  |  | 0% | 0
| Cena s DPH |  |  | v | EUR |  | 63344.76
| Projektant |  |  | Spracovateľ
| Dátum a podpis: |  | Pečiatka | Dátum a podpis: |  |  | Pečiatka
| Objednávateľ |  |  | Zhotoviteľ
| Dátum a podpis: |  | Pečiatka | Dátum a podpis: |  |  | Pečiatka
REKAPITULÁCIA ROZPOČTU
Stavba:
ZNÍŽENIE ENERGITECKEJ NÁROČNOSTI BUDOVY OcÚ S KULTÚRNYM DOMOM ZVONČIN
Objekt:
04 - Elektroinštalácia
Časť:
01 - Svetelná a zásuvková inštalácia
Miesto: |  |  | ZVONČIN |  |  | Dátum: | 24. 4. 2023
Objednávateľ: |  |  | Obec Zvončín |  |  | Projektant: | HR PROJECT, s.r.o.
Zhotoviteľ: | [5 empty] | Spracovateľ: | Vladimír Pilnik
Kód dielu - Popis | [6 empty] | Cena celkom [EUR]
Náklady z rozpočtu | [6 empty] | 52787.3 | [11 empty] | -1
| HSV - Práce a dodávky HSV | [5 empty] | 2615.7
| 9 - Ostatné konštrukcie a práce-búranie | [5 empty] | 2615.7
| M - Práce a dodávky M | [5 empty] | 44129.6
| UPS - UPS | [5 empty] | 6539.64
| 21-M - Elektromontáže | [5 empty] | 37589.96
| HZS - Hodinové zúčtovacie sadzby | [5 empty] | 6042
| N00 - Nepomenované práce | [5 empty] | 0
ROZPOČET
Stavba:
ZNÍŽENIE ENERGITECKEJ NÁROČNOSTI BUDOVY OcÚ S KULTÚRNYM DOMOM ZVONČIN
Objekt:
04 - Elektroinštalácia
Časť:
01 - Svetelná a zásuvková inštalácia
Miesto: |  |  | ZVONČIN |  |  | Dátum: | 24. 4. 2023
Objednávateľ: |  |  | Obec Zvončín |  |  | Projektant: | HR PROJECT, s.r.o.
Zhotoviteľ: | [5 empty] | Spracovateľ: | Vladimír Pilnik
PČ | Typ | Kód | Popis | MJ | Množstvo | J.cena [EUR] | Cena celkom [EUR] | Cenová sústava |  | DPH | J. Nh [h] | Nh celkom [h] | J. hmotnosť [t] | Hmotnosť celkom [t] | J. suť [t] | Suť Celkom [t]
Náklady z rozpočtu | [6 empty] | 52787.3 |  |  |  |  | 0 |  | 0 |  | 0 |  | D | -1 | [7 empty] | 52787.3
| D | HSV | Práce a dodávky HSV |  |  |  | 2615.7 |  |  |  |  | 0 |  | 0 |  | 0 | 1 | D | 0 | ROZPOCET | [6 empty] | 2615.7
| D | 9 | Ostatné konštrukcie a práce-búranie |  |  |  | 2615.7 |  |  |  |  | 0 |  | 0 |  | 0 | 1 | D | 1 | ROZPOCET | [6 empty] | 2615.7
1 | K | 973022241 | Vysekanie v murive z kameňa kapsy plochy do 0, 10 m2, hĺbkydo 150 mm, -0,01900t | ks | 153 | 3.64 | 556.92 |  |  | znížená | 0 | 0 | 0 | 0 | 0 | 0 | 4 | K | 2 | ROZPOCET | 0 | 556.92 | 0 | 0 | 0 | 2 | 556.92 | 4 | 2
2 | K | 973022361 | Vysekanie v murive z kameňa kapsy plochy do 0, 25 m2, hĺbky do 450 mm, -0,15400t | ks | 3 | 21.33 | 63.99 |  |  | znížená | 0 | 0 | 0 | 0 | 0 | 0 | 4 | K | 2 | ROZPOCET | 0 | 63.99 | 0 | 0 | 0 | 2 | 63.99 | 4 | 4
3 | K | 974031121 | Vysekanie rýh v akomkoľvek murive tehlovom na akúkoľvek maltu do hĺbky 30 mm a š. do 30 mm, -0,00200 t | m | 444 | 1.56 | 692.64 |  |  | znížená | 0 | 0 | 0 | 0 | 0 | 0 | 4 | K | 2 | ROZPOCET | 0 | 692.64 | 0 | 0 | 0 | 2 | 692.64 | 4 | 6
4 | K | 974031122 | Vysekanie rýh v akomkoľvek murive tehlovom na akúkoľvek maltu do hĺbky 30 mm a š. do 70 mm, -0,00400 t | m | 342 | 1.95 | 666.9 |  |  | znížená | 0 | 0 | 0 | 0 | 0 | 0 | 4 | K | 2 | ROZPOCET | 0 | 666.9 | 0 | 0 | 0 | 2 | 666.9 | 4 | 8
5 | K | 974031123 | Vysekanie rýh v akomkoľvek murive tehlovom na akúkoľvek maltu do hĺbky 30 mm a š. do 100 mm, -0,00500t | m | 231 | 2.75 | 635.25 |  |  | znížená | 0 | 0 | 0 | 0 | 0 | 0 | 4 | K | 2 | ROZPOCET | 0 | 635.25 | 0 | 0 | 0 | 2 | 635.25 | 4 | 10
| D | M | Práce a dodávky M |  |  |  | 44129.6 |  |  |  |  | 0 |  | 0 |  | 0 | 3 | D | 0 | ROZPOCET | [6 empty] | 44129.6
| D | UPS | UPS |  |  |  | 6539.64 |  |  |  |  | 0 |  | 0 |  | 0 | 1 | D | 1 | ROZPOCET | [6 empty] | 6539.64
6 | K | 210193075.X1 | Preprava technikov a tovaru na miesto určenia a späť (dodavka do 3,5t, čelo do 500kg) | km | 68 | 2 | 136 |  |  | znížená | 0 | 0 | 0 | 0 | 0 | 0 | 4 | K | 2 | ROZPOCET | 0 | 136 | 0 | 0 | 0 | 2 | 136 | 4 | 12
7 | K | 210193075.X2 | Uloženie zariadenia do 200kg na miesto použitia a montáž | súb. | 1 | 53.74 | 53.74 |  |  | znížená | 0 | 0 | 0 | 0 | 0 | 0 | 4 | K | 2 | ROZPOCET | 0 | 53.74 | 0 | 0 | 0 | 2 | 53.74 | 4 | 14
8 | K | 210193075.X3 | Hodinová sadzba servisného technika počas pracovných dní a hodín 7:300- 16:00, montáž batérie do UPS | hod. | 2 | 67.23 | 134.46 |  |  | znížená | 0 | 0 | 0 | 0 | 0 | 0 | 4 | K | 2 | ROZPOCET | 0 | 134.46 | 0 | 0 | 0 | 2 | 134.46 | 4 | 16
9 | K | 210193075.X4 | Pripojenie UPS 10 až 20 kVA do pripravenej elektroinsťalácie na svorkách UPS | súb. | 1 | 58.39 | 58.39 |  |  | znížená | 0 | 0 | 0 | 0 | 0 | 0 | 4 | K | 2 | ROZPOCET | 0 | 58.39 | 0 | 0 | 0 | 2 | 58.39 | 4 | 18
10 | K | 210193075.X5 | Zhotovenie východiskovej Odbornej prehliadky a odbornej skúšky (OPaOS EZ) | súb. | 1 | 184.92 | 184.92 |  |  | znížená | 0 | 0 | 0 | 0 | 0 | 0 | 4 | K | 2 | ROZPOCET | 0 | 184.92 | 0 | 0 | 0 | 2 | 184.92 | 4 | 20
11 | K | 210193075.X6 | Služba prvého zapnutia 5x8 pre UPS 10 až 20 kVA (vrátane zaškolenie obsluhy a vyhotovenie protokolu) | súb. | 1 | 353.84 | 353.84 |  |  | znížená | 0 | 0 | 0 | 0 | 0 | 0 | 4 | K | 2 | ROZPOCET | 0 | 353.84 | 0 | 0 | 0 | 2 | 353.84 | 4 | 22
12 | K | 210193075.X7 | Vyhotovenie sprievodnej technickej dokumentácie prispôsobenej miestu použitia v troch paré | súb. | 1 | 88.47 | 88.47 |  |  | znížená | 0 | 0 | 0 | 0 | 0 | 0 | 4 | K | 2 | ROZPOCET | 0 | 88.47 | 0 | 0 | 0 | 2 | 88.47 | 4 | 24
13 | M | 345710009100.X1 | Kompaktný trojfázový zýložný zdroj Riello UPS Sentryum S3T 15 CPT A0 (15 kVA/ 15kW), rozmery 280x840x700 (šxhxv v mm), hmotnosť 50kg, alebo ekvivalent. | ks | 1 | 4335.02 | 4335.02 |  |  | znížená | 0 | 0 | 0 | 0 | 0 | 0 | 8 | M | 2 | ROZPOCET | 0 | 4335.02 | 0 | 0 | 0 | 2 | 4335.02 | 4 | 26
14 | M | 345710009100.X2 | Sada pre montáž a napojenie batérii do S3T/S3M CPT /S3T CPT KBS 10-20kVA KIT BATTERY (pre reťazce 40ks batérií) obsahuje police/ izolátory+ konektory/ káble, alebo ekvivalent. | ks | 1 | 140 | 140 |  |  | znížená | 0 | 0 | 0 | 0 | 0 | 0 | 8 | M | 2 | ROZPOCET | 0 | 140 | 0 | 0 | 0 | 2 | 140 | 4 | 28
15 | M | 345710009100.X3 | Vysokovýkonný olovený kyselinový bezúdržbový akumulátor Enersys DataSafe 12HX35 FR (12V 36Wpc) s oheň nešíriacim obalom, (prevedenie FR) vhodný do UPS a pre iné aplikácie, vyžadujúce vysokú výkonnosť a spoľahlivosť akumulátora, rozmer 151x65x100mm (dxšxv) | ks | 40 | 26.37 | 1054.8 |  |  | znížená | 0 | 0 | 0 | 0 | 0 | 0 | 8 | M | 2 | ROZPOCET | 0 | 1054.8 | 0 | 0 | 0 | 2 | 1054.8 | 4 | 30
| D | 21-M | Elektromontáže |  |  |  | 37589.96 |  |  |  |  | 0 |  | 0 |  | 0 | 3 | D | 1 | ROZPOCET | [6 empty] | 37589.96
16 | K | 210010025.S | Rúrka ohybná elektroinštalačná z PVC typ FXP 20, uložená pevne | m | 122 | 1.57 | 191.54 |  |  | znížená | 0 | 0 | 0 | 0 | 0 | 0 | 64 | K | 2 | ROZPOCET | 0 | 191.54 | 0 | 0 | 0 | 2 | 191.54 | 64 | 32
17 | M | 345710009100.S | Rúrka ohybná vlnitá pancierová so strednou mechanickou odolnosťou z PVC-U, D 20 | m | 122 | 0.82 | 100.04 |  |  | znížená | 0 | 0 | 0 | 0 | 0 | 0 | 128 | M | 2 | ROZPOCET | 0 | 100.04 | 0 | 0 | 0 | 2 | 100.04 | 128 | 34
18 | M | 345710017800.S | Spojka nasúvacia z PVC pre elektroinštal. rúrky, D 20 mm | ks | 122 | 0.4 | 48.8 |  |  | znížená | 0 | 0 | 0 | 0 | 0 | 0 | 128 | M | 2 | ROZPOCET | 0 | 48.8 | 0 | 0 | 0 | 2 | 48.8 | 128 | 36
19 | M | 345710038512.S | Príchytka 5320 z PVC pre tuhé elektroinštal. rúrky D 20 mm, samozhášavé | ks | 122 | 0.16 | 19.52 |  |  | znížená | 0 | 0 | 0 | 0 | 0 | 0 | 128 | M | 2 | ROZPOCET | 0 | 19.52 | 0 | 0 | 0 | 2 | 19.52 | 128 | 38
20 | K | 210010301.S | Krabica prístrojová bez zapojenia (1901, KP 68, KZ 3) | ks | 102 | 1.69 | 172.38 |  |  | znížená | 0 | 0 | 0 | 0 | 0 | 0 | 64 | K | 2 | ROZPOCET | 0 | 172.38 | 0 | 0 | 0 | 2 | 172.38 | 64 | 40
21 | M | 345410002400.S | Krabica inštalačná KU 68-1901 KA pod omietku, alebo ekvivalent. | ks | 102 | 0.39 | 39.78 |  |  | znížená | 0 | 0 | 0 | 0 | 0 | 0 | 128 | M | 2 | ROZPOCET | 0 | 39.78 | 0 | 0 | 0 | 2 | 39.78 | 128 | 42
22 | K | 210010311 | Krabica odbočná s viečkom kruhová , bez zapojenia | ks | 51 | 2.71 | 138.21 |  |  | znížená | 0 | 0 | 0 | 0 | 0 | 0 | 64 | K | 2 | ROZPOCET | 0 | 138.21 | 0 | 0 | 0 | 2 | 138.21 | 64 | 44
23 | M | 3410301678 | Veko krabice veko biele KO 68 HB, alebo ekvivalent, alebo ekvivalent. | ks | 51 | 0.2 | 10.2 |  |  | znížená | 0 | 0 | 0 | 0 | 0 | 0 | 128 | M | 2 | ROZPOCET | 0 | 10.2 | 0 | 0 | 0 | 2 | 10.2 | 128 | 46
24 | M | 3450907010 | Krabica KU 68-1902, alebo ekvivalent, alebo ekvivalent. | ks | 51 | 0.62 | 31.62 |  |  | znížená | 0 | 0 | 0 | 0 | 0 | 0 | 128 | M | 2 | ROZPOCET | 0 | 31.62 | 0 | 0 | 0 | 2 | 31.62 | 128 | 48
25 | M | 3450633300 | Svorka WAGO 209-123, alebo ekvivalent. | ks | 255 | 0.47 | 119.85 |  |  | znížená | 0 | 0 | 0 | 0 | 0 | 0 | 128 | M | 2 | ROZPOCET | 0 | 119.85 | 0 | 0 | 0 | 2 | 119.85 | 128 | 50
26 | K | 210010355.S | Krabica z PVC, IP 54 vrátane ukončenia káblov a zapojenia vodičov | ks | 8 | 12.35 | 98.8 |  |  | znížená | 0 | 0 | 0 | 0 | 0 | 0 | 64 | K | 2 | ROZPOCET | 0 | 98.8 | 0 | 0 | 0 | 2 | 98.8 | 64 | 52
27 | M | 345410014850.S | Krabica E114, z PVC, alebo ekvivalent. | ks | 8 | 5.9 | 47.2 |  |  | znížená | 0 | 0 | 0 | 0 | 0 | 0 | 128 | M | 2 | ROZPOCET | 0 | 47.2 | 0 | 0 | 0 | 2 | 47.2 | 128 | 54
28 | K | 210100001.S | Ukončenie vodičov v rozvádzač. vrátane zapojenia a vodičovej koncovky do 2,5 mm2 | ks | 128 | 1.25 | 160 |  |  | znížená | 0 | 0 | 0 | 0 | 0 | 0 | 64 | K | 2 | ROZPOCET | 0 | 160 | 0 | 0 | 0 | 2 | 160 | 64 | 56
29 | K | 210100002.S | Ukončenie vodičov v rozvádzač. vrátane zapojenia a vodičovej koncovky do 6 mm2 | ks | 47 | 1.86 | 87.42 |  |  | znížená | 0 | 0 | 0 | 0 | 0 | 0 | 64 | K | 2 | ROZPOCET | 0 | 87.42 | 0 | 0 | 0 | 2 | 87.42 | 64 | 58
30 | K | 210100003.S | Ukončenie vodičov v rozvádzač. vrátane zapojenia a vodičovej koncovky do 16 mm2 | ks | 34 | 2.43 | 82.62 |  |  | znížená | 0 | 0 | 0 | 0 | 0 | 0 | 64 | K | 2 | ROZPOCET | 0 | 82.62 | 0 | 0 | 0 | 2 | 82.62 | 64 | 60
31 | K | 210110021.S | Jednopólový spínač - radenie 1, zapustená montáž IP 44, vrátane zapojenia | ks | 2 | 6.08 | 12.16 |  |  | znížená | 0 | 0 | 0 | 0 | 0 | 0 | 64 | K | 2 | ROZPOCET | 0 | 12.16 | 0 | 0 | 0 | 2 | 12.16 | 64 | 62
32 | M | 345340007925.S | Spínač jednopólový pre zapustenú montáž, radenie č.1, IP44 | ks | 2 | 8.21 | 16.42 |  |  | znížená | 0 | 0 | 0 | 0 | 0 | 0 | 128 | M | 2 | ROZPOCET | 0 | 16.42 | 0 | 0 | 0 | 2 | 16.42 | 128 | 64
33 | M | 345350002300.S | Rámček 1-násobný | ks | 2 | 1.3 | 2.6 |  |  | znížená | 0 | 0 | 0 | 0 | 0 | 0 | 128 | M | 2 | ROZPOCET | 0 | 2.6 | 0 | 0 | 0 | 2 | 2.6 | 128 | 66
34 | K | 210110024.S | Striedavý prepínač - radenie 6, zapustená montáž IP 44, vrátane zapojenia | ks | 2 | 7.58 | 15.16 |  |  | znížená | 0 | 0 | 0 | 0 | 0 | 0 | 64 | K | 2 | ROZPOCET | 0 | 15.16 | 0 | 0 | 0 | 2 | 15.16 | 64 | 68
35 | M | 345330002970.S | Prepínač pre zapustenú montáž, bezšr., radenie 6, IP44 | ks | 2 | 9.11 | 18.22 |  |  | znížená | 0 | 0 | 0 | 0 | 0 | 0 | 128 | M | 2 | ROZPOCET | 0 | 18.22 | 0 | 0 | 0 | 2 | 18.22 | 128 | 70
36 | M | 345350002300.S | Rámček 1-násobný | ks | 2 | 1.3 | 2.6 |  |  | znížená | 0 | 0 | 0 | 0 | 0 | 0 | 128 | M | 2 | ROZPOCET | 0 | 2.6 | 0 | 0 | 0 | 2 | 2.6 | 128 | 72
37 | K | 210110041.S | Spínač polozapustený a zapustený vrátane zapojenia jednopólový - radenie 1 | ks | 9 | 2.72 | 24.48 |  |  | znížená | 0 | 0 | 0 | 0 | 0 | 0 | 64 | K | 2 | ROZPOCET | 0 | 24.48 | 0 | 0 | 0 | 2 | 24.48 | 64 | 74
38 | M | 345340004500.S | Prístroj spínača, radenie 1,1So | ks | 9 | 5.71 | 51.39 |  |  | znížená | 0 | 0 | 0 | 0 | 0 | 0 | 128 | M | 2 | ROZPOCET | 0 | 51.39 | 0 | 0 | 0 | 2 | 51.39 | 128 | 76
39 | M | 345350002300.S | Rámček 1-násobný | ks | 9 | 1.3 | 11.7 |  |  | znížená | 0 | 0 | 0 | 0 | 0 | 0 | 128 | M | 2 | ROZPOCET | 0 | 11.7 | 0 | 0 | 0 | 2 | 11.7 | 128 | 78
40 | K | 210110043.S | Spínač polozapustený a zapustený vrátane zapojenia sériový - radenie 5 | ks | 1 | 3.56 | 3.56 |  |  | znížená | 0 | 0 | 0 | 0 | 0 | 0 | 64 | K | 2 | ROZPOCET | 0 | 3.56 | 0 | 0 | 0 | 2 | 3.56 | 64 | 80
41 | M | 345340007955.S | Spínač sériový polozapustený a zapustený, radenie č.5 | ks | 1 | 7.71 | 7.71 |  |  | znížená | 0 | 0 | 0 | 0 | 0 | 0 | 128 | M | 2 | ROZPOCET | 0 | 7.71 | 0 | 0 | 0 | 2 | 7.71 | 128 | 82
42 | M | 345350004320.S | Rámik jednoduchý pre spínače a zásuvky | ks | 1 | 1.2 | 1.2 |  |  | znížená | 0 | 0 | 0 | 0 | 0 | 0 | 128 | M | 2 | ROZPOCET | 0 | 1.2 | 0 | 0 | 0 | 2 | 1.2 | 128 | 84
43 | K | 210110044.S | Spínač polozapustený a zapustený vrátane zapojenia dvojitý prep.stried. - radenie 5 B | ks | 10 | 5.53 | 55.3 |  |  | znížená | 0 | 0 | 0 | 0 | 0 | 0 | 64 | K | 2 | ROZPOCET | 0 | 55.3 | 0 | 0 | 0 | 2 | 55.3 | 64 | 86
44 | M | 345330003470.S | Prepínač dvojitý striedavý polozapustený a zapustený, radenie 6+6 | ks | 10 | 13.01 | 130.1 |  |  | znížená | 0 | 0 | 0 | 0 | 0 | 0 | 128 | M | 2 | ROZPOCET | 0 | 130.1 | 0 | 0 | 0 | 2 | 130.1 | 128 | 88
45 | M | 345350004320.S | Rámik jednoduchý pre spínače a zásuvky | ks | 10 | 1.2 | 12 |  |  | znížená | 0 | 0 | 0 | 0 | 0 | 0 | 128 | M | 2 | ROZPOCET | 0 | 12 | 0 | 0 | 0 | 2 | 12 | 128 | 90
46 | K | 210110045.S | Spínač polozapustený a zapustený vrátane zapojenia stried.prep.- radenie 6 | ks | 10 | 3.12 | 31.2 |  |  | znížená | 0 | 0 | 0 | 0 | 0 | 0 | 64 | K | 2 | ROZPOCET | 0 | 31.2 | 0 | 0 | 0 | 2 | 31.2 | 64 | 92
47 | M | 345330003510.S | Prepínač striedavý polozapustený a zapustený, radenie č.6 | ks | 10 | 6.11 | 61.1 |  |  | znížená | 0 | 0 | 0 | 0 | 0 | 0 | 128 | M | 2 | ROZPOCET | 0 | 61.1 | 0 | 0 | 0 | 2 | 61.1 | 128 | 94
48 | M | 345350004320.S | Rámik jednoduchý pre spínače a zásuvky | ks | 10 | 1.2 | 12 |  |  | znížená | 0 | 0 | 0 | 0 | 0 | 0 | 128 | M | 2 | ROZPOCET | 0 | 12 | 0 | 0 | 0 | 2 | 12 | 128 | 96
49 | K | 210110046.S | Spínač polozapustený a zapustený vrátane zapojenia krížový prep.- radenie 7 | ks | 1 | 3.51 | 3.51 |  |  | znížená | 0 | 0 | 0 | 0 | 0 | 0 | 64 | K | 2 | ROZPOCET | 0 | 3.51 | 0 | 0 | 0 | 2 | 3.51 | 64 | 98
50 | M | 345330003530.S | Prepínač krížový polozapustený a zapustený, radenie č.7 | ks | 1 | 9.31 | 9.31 |  |  | znížená | 0 | 0 | 0 | 0 | 0 | 0 | 128 | M | 2 | ROZPOCET | 0 | 9.31 | 0 | 0 | 0 | 2 | 9.31 | 128 | 100
51 | M | 345350004320.S | Rámik jednoduchý pre spínače a zásuvky | ks | 1 | 1.2 | 1.2 |  |  | znížená | 0 | 0 | 0 | 0 | 0 | 0 | 128 | M | 2 | ROZPOCET | 0 | 1.2 | 0 | 0 | 0 | 2 | 1.2 | 128 | 102
52 | K | 210110082.S | Sporáková prípojka pre zapustenú montáž | ks | 2 | 7.39 | 14.78 |  |  | znížená | 0 | 0 | 0 | 0 | 0 | 0 | 64 | K | 2 | ROZPOCET | 0 | 14.78 | 0 | 0 | 0 | 2 | 14.78 | 64 | 104
53 | M | 345320003620.S | Sporáková prípojka 400V zapustená, biela | ks | 2 | 25.04 | 50.08 |  |  | znížená | 0 | 0 | 0 | 0 | 0 | 0 | 128 | M | 2 | ROZPOCET | 0 | 50.08 | 0 | 0 | 0 | 2 | 50.08 | 128 | 106
54 | K | 210110095.S | Montáž a zapojenie snímača pohybu na strop | ks | 21 | 8.21 | 172.41 |  |  | znížená | 0 | 0 | 0 | 0 | 0 | 0 | 64 | K | 2 | ROZPOCET | 0 | 172.41 | 0 | 0 | 0 | 2 | 172.41 | 64 | 108
55 | M | 404610002800.S1 | Pohybový snímač Qn- PD 360/8 Basic SMB, ESYLUX, alebo ekvivalent. | ks | 3 | 109.5 | 328.5 |  |  | znížená | 0 | 0 | 0 | 0 | 0 | 0 | 128 | M | 2 | ROZPOCET | 0 | 328.5 | 0 | 0 | 0 | 2 | 328.5 | 128 | 110
56 | M | 404610002800.S4 | Pohybový snímač Qi- SENSOR 100, GREENLUX, GXSI007, alebo ekvivalent. | ks | 18 | 18.52 | 333.36 |  |  | znížená | 0 | 0 | 0 | 0 | 0 | 0 | 128 | M | 2 | ROZPOCET | 0 | 333.36 | 0 | 0 | 0 | 2 | 333.36 | 128 | 112
57 | K | 210111011.S | Domová zásuvka polozapustená alebo zapustená 250 V / 16A, vrátane zapojenia 2P + PE | ks | 46 | 5.06 | 232.76 |  |  | znížená | 0 | 0 | 0 | 0 | 0 | 0 | 64 | K | 2 | ROZPOCET | 0 | 232.76 | 0 | 0 | 0 | 2 | 232.76 | 64 | 114
58 | M | 345520000430.S | Zásuvka jednonásobná polozapustená, radenie 2P+PE, komplet | ks | 46 | 3.81 | 175.26 |  |  | znížená | 0 | 0 | 0 | 0 | 0 | 0 | 128 | M | 2 | ROZPOCET | 0 | 175.26 | 0 | 0 | 0 | 2 | 175.26 | 128 | 116
59 | M | 345350002300.S | Rámček 1-násobný | ks | 46 | 1.3 | 59.8 |  |  | znížená | 0 | 0 | 0 | 0 | 0 | 0 | 128 | M | 2 | ROZPOCET | 0 | 59.8 | 0 | 0 | 0 | 2 | 59.8 | 128 | 118
60 | K | 210111021.S | Domová zásuvka pre zapustenú montáž IP 44, vrátane zapojenia 250 V / 16A, 2P + PE | ks | 19 | 7.06 | 134.14 |  |  | znížená | 0 | 0 | 0 | 0 | 0 | 0 | 64 | K | 2 | ROZPOCET | 0 | 134.14 | 0 | 0 | 0 | 2 | 134.14 | 64 | 120
61 | M | 345520000500.S | Zásuvka jednonásobná zapustená, radenie 2P+T, s detskou ochranou IP44 | ks | 19 | 13.01 | 247.19 |  |  | znížená | 0 | 0 | 0 | 0 | 0 | 0 | 128 | M | 2 | ROZPOCET | 0 | 247.19 | 0 | 0 | 0 | 2 | 247.19 | 128 | 122
62 | M | 345350002300.S | Rámček 1-násobný | ks | 19 | 1.3 | 24.7 |  |  | znížená | 0 | 0 | 0 | 0 | 0 | 0 | 128 | M | 2 | ROZPOCET | 0 | 24.7 | 0 | 0 | 0 | 2 | 24.7 | 128 | 124
63 | K | 210111021.S12 | Montáž krabice podlahovej LEGRAND a zapojenie zásuviek | ks | 2 | 24.21 | 48.42 |  |  | znížená | 0 | 0 | 0 | 0 | 0 | 0 | 64 | K | 2 | ROZPOCET | 0 | 48.42 | 0 | 0 | 0 | 2 | 48.42 | 64 | 126
64 | M | 345350002300.S12 | Krabica podlahová LEGRAND 0 540 03, 2x4 modul, alebo ekvivalent. | ks | 2 | 13.64 | 27.28 |  |  | znížená | 0 | 0 | 0 | 0 | 0 | 0 | 128 | M | 2 | ROZPOCET | 0 | 27.28 | 0 | 0 | 0 | 2 | 27.28 | 128 | 128
65 | M | 345350002300.S13 | Pop-up box zásuvkový, 8 modul, alebo ekvivalent. | ks | 2 | 96.33 | 192.66 |  |  | znížená | 0 | 0 | 0 | 0 | 0 | 0 | 128 | M | 2 | ROZPOCET | 0 | 192.66 | 0 | 0 | 0 | 2 | 192.66 | 128 | 130
66 | M | 345350002300.S14 | Zásuvka Mosaic RJ45, cat5e FTP, alebo ekvivalent. | ks | 2 | 7.92 | 15.84 |  |  | znížená | 0 | 0 | 0 | 0 | 0 | 0 | 128 | M | 2 | ROZPOCET | 0 | 15.84 | 0 | 0 | 0 | 2 | 15.84 | 128 | 132
67 | M | 345350002300.S15 | Zásuvka Mosaic 230V2P+PE, alebo ekvivalent. | ks | 3 | 2.97 | 8.91 |  |  | znížená | 0 | 0 | 0 | 0 | 0 | 0 | 128 | M | 2 | ROZPOCET | 0 | 8.91 | 0 | 0 | 0 | 2 | 8.91 | 128 | 134
68 | K | 210190005ZS | Výroba a montáž zásuvkových skríň ZS | ks | 1 | 49.14 | 49.14 |  |  | znížená | 0 | 0 | 0 | 0 | 0 | 0 | 64 | K | 2 | ROZPOCET | 0 | 49.14 | 0 | 0 | 0 | 2 | 49.14 | 64 | 136
69 | M | 3570156600ZS1 | Zásuvková skriňa 1x32/3f, 1x16/3f, 4x16/1f, SCAME 632.31WW, alebo ekvivalent. | ks | 1 | 264.1 | 264.1 |  |  | znížená | 0 | 0 | 0 | 0 | 0 | 0 | 128 | M | 2 | ROZPOCET | 0 | 264.1 | 0 | 0 | 0 | 2 | 264.1 | 128 | 138
70 | K | 210193075.S | Domova rozvodnica do 96 M pre zapustenú montáž bez sekacích prác | ks | 1 | 36.84 | 36.84 |  |  | znížená | 0 | 0 | 0 | 0 | 0 | 0 | 64 | K | 2 | ROZPOCET | 0 | 36.84 | 0 | 0 | 0 | 2 | 36.84 | 64 | 140
71 | M | 357150000500.S | Rozvádzač RH | ks | 1 | 2002 | 2002 |  |  | znížená | 0 | 0 | 0 | 0 | 0 | 0 | 128 | M | 2 | ROZPOCET | 0 | 2002 | 0 | 0 | 0 | 2 | 2002 | 128 | 142
72 | M | 357150000500.S1 | Rozvádzač RP1 | ks | 1 | 1952 | 1952 |  |  | znížená | 0 | 0 | 0 | 0 | 0 | 0 | 128 | M | 2 | ROZPOCET | 0 | 1952 | 0 | 0 | 0 | 2 | 1952 | 128 | 144
73 | K | 210193074.S | Domova rozvodnica do 72 M pre zapustenú montáž bez sekacích prác | ks | 1 | 30.96 | 30.96 |  |  | znížená | 0 | 0 | 0 | 0 | 0 | 0 | 64 | K | 2 | ROZPOCET | 0 | 30.96 | 0 | 0 | 0 | 2 | 30.96 | 64 | 146
74 | M | 357150000400.S | Rozvádzač RP2 | ks | 1 | 1312 | 1312 |  |  | znížená | 0 | 0 | 0 | 0 | 0 | 0 | 128 | M | 2 | ROZPOCET | 0 | 1312 | 0 | 0 | 0 | 2 | 1312 | 128 | 148
75 | K | 210201080.S | Zapojenie LED svietidla IP20, stropného - nástenného | ks | 103 | 5.88 | 605.64 |  |  | znížená | 0 | 0 | 0 | 0 | 0 | 0 | 64 | K | 2 | ROZPOCET | 0 | 605.64 | 0 | 0 | 0 | 2 | 605.64 | 64 | 150
76 | M | 348140003450.S | A- ILLY 42W NW, GREENLUX, GXPS131, svietidlo interiérové stropné 42W, IP20, alebo ekvivalent. | ks | 11 | 78.2 | 860.2 |  |  | znížená | 0 | 0 | 0 | 0 | 0 | 0 | 128 | M | 2 | ROZPOCET | 0 | 860.2 | 0 | 0 | 0 | 2 | 860.2 | 128 | 152
77 | M | 348140003450.S1 | B- VIRGO 5 48W White NW 4800/7300lm, GREENLUX, GXGP177, svietidlo interiérové zapustené, IP20, alebo ekvivalent. | ks | 37 | 52.36 | 1937.32 |  |  | znížená | 0 | 0 | 0 | 0 | 0 | 0 | 128 | M | 2 | ROZPOCET | 0 | 1937.32 | 0 | 0 | 0 | 2 | 1937.32 | 128 | 154
78 | M | 348140003472.S | C- LED120 FENIX-R, 24W, NW, 1800/3000lm, GREENLUX, GXDW254, svietidlo interiérové stropné 24W, IP20, alebo ekvivalent. | ks | 47 | 29.76 | 1398.72 |  |  | znížená | 0 | 0 | 0 | 0 | 0 | 0 | 128 | M | 2 | ROZPOCET | 0 | 1398.72 | 0 | 0 | 0 | 2 | 1398.72 | 128 | 156
79 | M | 348140003450.S5 | F- ILLY 36W NW, GREENLUX, GXPS130, svietidlo interiérové stropné 36W, IP20, alebo ekvivalent. | ks | 8 | 69.52 | 556.16 |  |  | znížená | 0 | 0 | 0 | 0 | 0 | 0 | 128 | M | 2 | ROZPOCET | 0 | 556.16 | 0 | 0 | 0 | 2 | 556.16 | 128 | 158
80 | K | 210201081.S | Zapojenie LED svietidla IP40, stropného - nástenného | ks | 9 | 6.86 | 61.74 |  |  | znížená | 0 | 0 | 0 | 0 | 0 | 0 | 64 | K | 2 | ROZPOCET | 0 | 61.74 | 0 | 0 | 0 | 2 | 61.74 | 64 | 160
81 | M | 348140003462.S | G- LED SMART-R white 24W NW 1700lm, IP44, GREENLUX, GXLS216, alebo ekvivalent. | ks | 9 | 45.88 | 412.92 |  |  | znížená | 0 | 0 | 0 | 0 | 0 | 0 | 128 | M | 2 | ROZPOCET | 0 | 412.92 | 0 | 0 | 0 | 2 | 412.92 | 128 | 162
82 | K | 210201082.S | Zapojenie LED svietidla IP54, stropného - nástenného | ks | 27 | 7.25 | 195.75 |  |  | znížená | 0 | 0 | 0 | 0 | 0 | 0 | 64 | K | 2 | ROZPOCET | 0 | 195.75 | 0 | 0 | 0 | 2 | 195.75 | 64 | 164
83 | M | 348140003472.S3 | E- DUST PROFI LED NG 120 60W NW 9000/10600lm, GREENLUX, GXWP360, svietidlo stropné, 60W, IP66, alebo ekvivalent. | ks | 5 | 162.76 | 813.8 |  |  | znížená | 0 | 0 | 0 | 0 | 0 | 0 | 128 | M | 2 | ROZPOCET | 0 | 813.8 | 0 | 0 | 0 | 2 | 813.8 | 128 | 166
84 | M | 348140003472.S3.1 | N- LED TRUSTER 54W NW, GREENLUX, GXWP320, svietidlo stropné, 54W, IP66, alebo ekvivalent. | ks | 6 | 41.36 | 248.16 |  |  | znížená | 0 | 0 | 0 | 0 | 0 | 0 | 128 | M | 2 | ROZPOCET | 0 | 248.16 | 0 | 0 | 0 | 2 | 248.16 | 128 | 168
85 | M | 348140003472.S6 | R- FALCO B 15W PIR NW 1050lm- svietidlo s PIR pohybovým senzorom, GREENLUX, GXPS120, IP54, alebo ekvivalent. | ks | 6 | 40.92 | 245.52 |  |  | znížená | 0 | 0 | 0 | 0 | 0 | 0 | 128 | M | 2 | ROZPOCET | 0 | 245.52 | 0 | 0 | 0 | 2 | 245.52 | 128 | 170
86 | M | 348140003472.S7 | S- VILA Anthracite NW 210lm, 3,5W, IP54, GREENLUX, GXPS171, alebo ekvivalent. | ks | 10 | 34.6 | 346 |  |  | znížená | 0 | 0 | 0 | 0 | 0 | 0 | 128 | M | 2 | ROZPOCET | 0 | 346 | 0 | 0 | 0 | 2 | 346 | 128 | 172
87 | K | 210201514.S | Zapojenie núdzového svietidla IP65, 1x svetelný LED zdroj - núdzový režim | ks | 29 | 7.06 | 204.74 |  |  | znížená | 0 | 0 | 0 | 0 | 0 | 0 | 64 | K | 2 | ROZPOCET | 0 | 204.74 | 0 | 0 | 0 | 2 | 204.74 | 64 | 174
88 | M | 348150001206.S | NOA- LAROS LED 3h, GREENLUX, GXNO055, LED svietidlo núdzové, IP65, alebo ekvivalent. | ks | 15 | 37.92 | 568.8 |  |  | znížená | 0 | 0 | 0 | 0 | 0 | 0 | 128 | M | 2 | ROZPOCET | 0 | 568.8 | 0 | 0 | 0 | 2 | 568.8 | 128 | 176
89 | M | 348150001206.S1 | NOB- MAGION LED Emergency, GREENLUX, GXNO015, LED svietidlo núdzové, IP54, alebo ekvivalent. | ks | 5 | 40.84 | 204.2 |  |  | znížená | 0 | 0 | 0 | 0 | 0 | 0 | 128 | M | 2 | ROZPOCET | 0 | 204.2 | 0 | 0 | 0 | 2 | 204.2 | 128 | 178
90 | M | 348150001206.S2 | NOC- GATRION open area LED, GREENLUX, GXNO063, LED svietidlo núdzové, IP20, alebo ekvivalent. | ks | 8 | 47.12 | 376.96 |  |  | znížená | 0 | 0 | 0 | 0 | 0 | 0 | 128 | M | 2 | ROZPOCET | 0 | 376.96 | 0 | 0 | 0 | 2 | 376.96 | 128 | 180
91 | M | 348150001206.S3 | NOD- GATRION-SM open area LED, GREENLUX, GXNO065, LED svietidlo núdzové, IP54, alebo ekvivalent. | ks | 1 | 58.32 | 58.32 |  |  | znížená | 0 | 0 | 0 | 0 | 0 | 0 | 128 | M | 2 | ROZPOCET | 0 | 58.32 | 0 | 0 | 0 | 2 | 58.32 | 128 | 182
92 | M | 348680110011 | Piktogram pre núdzové svietidlo LAROS LED, GREENLUX, o.č. GXNO059, alebo ekvivalent. | ks | 15 | 1.24 | 18.6 |  |  | znížená | 0 | 0 | 0 | 0 | 0 | 0 | 128 | M | 2 | ROZPOCET | 0 | 18.6 | 0 | 0 | 0 | 2 | 18.6 | 128 | 184
93 | K | 210201900.S | Montáž svietidla interiérového na stenu do 0,5 kg | ks | 40 | 6.86 | 274.4 |  |  | znížená | 0 | 0 | 0 | 0 | 0 | 0 | 64 | K | 2 | ROZPOCET | 0 | 274.4 | 0 | 0 | 0 | 2 | 274.4 | 64 | 186
94 | K | 210201911.S | Montáž svietidla interiérového na strop do 1,0 kg | ks | 15 | 7.64 | 114.6 |  |  | znížená | 0 | 0 | 0 | 0 | 0 | 0 | 64 | K | 2 | ROZPOCET | 0 | 114.6 | 0 | 0 | 0 | 2 | 114.6 | 64 | 188
95 | K | 210201915.S | Montáž svietidla interiérového na strop do 1,5 kg | ks | 53 | 9.01 | 477.53 |  |  | znížená | 0 | 0 | 0 | 0 | 0 | 0 | 64 | K | 2 | ROZPOCET | 0 | 477.53 | 0 | 0 | 0 | 2 | 477.53 | 64 | 190
96 | K | 210201916.S | Montáž svietidla interiérového na strop do 3 kg | ks | 55 | 12.35 | 679.25 |  |  | znížená | 0 | 0 | 0 | 0 | 0 | 0 | 64 | K | 2 | ROZPOCET | 0 | 679.25 | 0 | 0 | 0 | 2 | 679.25 | 64 | 192
97 | K | 210201913.S | Montáž svietidla interiérového na strop do 5 kg | ks | 5 | 15.29 | 76.45 |  |  | znížená | 0 | 0 | 0 | 0 | 0 | 0 | 64 | K | 2 | ROZPOCET | 0 | 76.45 | 0 | 0 | 0 | 2 | 76.45 | 64 | 194
98 | K | 210220031.S | Ekvipotenciálna svorkovnica EPS 2 v krabici KO 125 E | ks | 3 | 23.12 | 69.36 |  |  | znížená | 0 | 0 | 0 | 0 | 0 | 0 | 64 | K | 2 | ROZPOCET | 0 | 69.36 | 0 | 0 | 0 | 2 | 69.36 | 64 | 196
99 | M | 345410000400.S | Krabica odbočná z PVC s viečkom pod omietku KO 125 E, alebo ekvivalent. | ks | 3 | 5.13 | 15.39 |  |  | znížená | 0 | 0 | 0 | 0 | 0 | 0 | 128 | M | 2 | ROZPOCET | 0 | 15.39 | 0 | 0 | 0 | 2 | 15.39 | 128 | 198
100 | M | 345610005100.S | Svorkovnica ekvipotencionálna EPS 2, z PP, alebo ekvivalent. | ks | 3 | 30.02 | 90.06 |  |  | znížená | 0 | 0 | 0 | 0 | 0 | 0 | 128 | M | 2 | ROZPOCET | 0 | 90.06 | 0 | 0 | 0 | 2 | 90.06 | 128 | 200
101 | K | 210222040.S | Svorka na potrubie "BERNARD" vrátane pásika Cu, pre vonkajšie práce | ks | 30 | 5.62 | 168.6 |  |  | znížená | 0 | 0 | 0 | 0 | 0 | 0 | 64 | K | 2 | ROZPOCET | 0 | 168.6 | 0 | 0 | 0 | 2 | 168.6 | 64 | 202
102 | M | 354410006200.S | Svorka uzemňovacia Bernard ZSA 16, alebo ekvivalent. | ks | 30 | 0.76 | 22.8 |  |  | znížená | 0 | 0 | 0 | 0 | 0 | 0 | 128 | M | 2 | ROZPOCET | 0 | 22.8 | 0 | 0 | 0 | 2 | 22.8 | 128 | 204
103 | M | 354410066900.S | Páska CU, bleskozvodný a uzemňovací materiál, dĺžka 0,5 m | ks | 30 | 0.7 | 21 |  |  | znížená | 0 | 0 | 0 | 0 | 0 | 0 | 128 | M | 2 | ROZPOCET | 0 | 21 | 0 | 0 | 0 | 2 | 21 | 128 | 206
104 | K | 210290365.S | Káblová príchitka OBO GRIP, alebo ekvivalent | ks | 168 | 0.9 | 151.2 |  |  | znížená | 0 | 0 | 0 | 0 | 0 | 0 | 64 | K | 2 | ROZPOCET | 0 | 151.2 | 0 | 0 | 0 | 2 | 151.2 | 64 | 208
105 | M | 354210290345.S1 | Káblová príchytka OBO GRIP 30, alebo ekvivalent | ks | 168 | 1.35 | 226.8 |  |  | znížená | 0 | 0 | 0 | 0 | 0 | 0 | 128 | M | 2 | ROZPOCET | 0 | 226.8 | 0 | 0 | 0 | 2 | 226.8 | 128 | 210
106 | K | 210800162.S | Kábel medený uložený pevne CYKY 450/750 V 5x10 | m | 75 | 2.29 | 171.75 |  |  | znížená | 0 | 0 | 0 | 0 | 0 | 0 | 64 | K | 2 | ROZPOCET | 0 | 171.75 | 0 | 0 | 0 | 2 | 171.75 | 64 | 212
107 | M | 341110002300.S | Kábel medený CYKY 5x10 mm2 | m | 75 | 7.57 | 567.75 |  |  | znížená | 0 | 0 | 0 | 0 | 0 | 0 | 128 | M | 2 | ROZPOCET | 0 | 567.75 | 0 | 0 | 0 | 2 | 567.75 | 128 | 214
108 | K | 210800163.S | Kábel medený uložený pevne CYKY 450/750 V 5x16 | m | 8 | 2.55 | 20.4 |  |  | znížená | 0 | 0 | 0 | 0 | 0 | 0 | 64 | K | 2 | ROZPOCET | 0 | 20.4 | 0 | 0 | 0 | 2 | 20.4 | 64 | 216
109 | M | 341110002400.S | Kábel medený CYKY 5x16 mm2 | m | 8 | 12.6 | 100.8 |  |  | znížená | 0 | 0 | 0 | 0 | 0 | 0 | 128 | M | 2 | ROZPOCET | 0 | 100.8 | 0 | 0 | 0 | 2 | 100.8 | 128 | 218
110 | K | 210881056.S | Vodič bezhalogénový, medený uložený pevne N2XH 0,6/1,0 kV 6 | m | 256 | 0.82 | 209.92 |  |  | znížená | 0 | 0 | 0 | 0 | 0 | 0 | 64 | K | 2 | ROZPOCET | 0 | 209.92 | 0 | 0 | 0 | 2 | 209.92 | 64 | 220
111 | M | 341610012400.S | Vodič medený bezhalogenový N2XH 6 mm2 | m | 256 | 1.72 | 440.32 |  |  | znížená | 0 | 0 | 0 | 0 | 0 | 0 | 128 | M | 2 | ROZPOCET | 0 | 440.32 | 0 | 0 | 0 | 2 | 440.32 | 128 | 222
112 | K | 210881057.S | Vodič bezhalogénový, medený uložený pevne N2XH 0,6/1,0 kV 10 | m | 98 | 1.04 | 101.92 |  |  | znížená | 0 | 0 | 0 | 0 | 0 | 0 | 64 | K | 2 | ROZPOCET | 0 | 101.92 | 0 | 0 | 0 | 2 | 101.92 | 64 | 224
113 | M | 341610012500.S | Vodič medený bezhalogenový N2XH 10 mm2 | m | 98 | 2.42 | 237.16 |  |  | znížená | 0 | 0 | 0 | 0 | 0 | 0 | 128 | M | 2 | ROZPOCET | 0 | 237.16 | 0 | 0 | 0 | 2 | 237.16 | 128 | 226
114 | K | 210881058.S | Vodič bezhalogénový, medený uložený pevne N2XH 0,6/1,0 kV 16 | m | 112 | 1.27 | 142.24 |  |  | znížená | 0 | 0 | 0 | 0 | 0 | 0 | 64 | K | 2 | ROZPOCET | 0 | 142.24 | 0 | 0 | 0 | 2 | 142.24 | 64 | 228
115 | M | 341610012600.S | Vodič medený bezhalogenový N2XH 16 mm2 | m | 112 | 3.43 | 384.16 |  |  | znížená | 0 | 0 | 0 | 0 | 0 | 0 | 128 | M | 2 | ROZPOCET | 0 | 384.16 | 0 | 0 | 0 | 2 | 384.16 | 128 | 230
116 | K | 210881075.S | Kábel bezhalogénový, medený uložený pevne N2XH 0,6/1,0 kV 3x1,5 | m | 1647 | 1.02 | 1679.94 |  |  | znížená | 0 | 0 | 0 | 0 | 0 | 0 | 64 | K | 2 | ROZPOCET | 0 | 1679.94 | 0 | 0 | 0 | 2 | 1679.94 | 64 | 232
117 | M | 341610014300.S | Kábel medený bezhalogenový N2XH 3x1,5 mm2 | m | 1647 | 1.32 | 2174.04 |  |  | znížená | 0 | 0 | 0 | 0 | 0 | 0 | 128 | M | 2 | ROZPOCET | 0 | 2174.04 | 0 | 0 | 0 | 2 | 2174.04 | 128 | 234
118 | K | 210881076.S | Kábel bezhalogénový, medený uložený pevne N2XH 0,6/1,0 kV 3x2,5 | m | 892 | 1.15 | 1025.8 |  |  | znížená | 0 | 0 | 0 | 0 | 0 | 0 | 64 | K | 2 | ROZPOCET | 0 | 1025.8 | 0 | 0 | 0 | 2 | 1025.8 | 64 | 236
119 | M | 341610014400.S | Kábel medený bezhalogenový N2XH 3x2,5 mm2 | m | 892 | 1.92 | 1712.64 |  |  | znížená | 0 | 0 | 0 | 0 | 0 | 0 | 128 | M | 2 | ROZPOCET | 0 | 1712.64 | 0 | 0 | 0 | 2 | 1712.64 | 128 | 238
120 | K | 210881101.S | Kábel bezhalogénový, medený uložený pevne N2XH 0,6/1,0 kV 5x2,5 | m | 22 | 1.31 | 28.82 |  |  | znížená | 0 | 0 | 0 | 0 | 0 | 0 | 64 | K | 2 | ROZPOCET | 0 | 28.82 | 0 | 0 | 0 | 2 | 28.82 | 64 | 240
121 | M | 341610016900.S | Kábel medený bezhalogenový N2XH 5x2,5 mm2 | m | 22 | 3.03 | 66.66 |  |  | znížená | 0 | 0 | 0 | 0 | 0 | 0 | 128 | M | 2 | ROZPOCET | 0 | 66.66 | 0 | 0 | 0 | 2 | 66.66 | 128 | 242
122 | K | 210881102.S | Kábel bezhalogénový, medený uložený pevne N2XH 0,6/1,0 kV 5x4 | m | 121 | 1.72 | 208.12 |  |  | znížená | 0 | 0 | 0 | 0 | 0 | 0 | 64 | K | 2 | ROZPOCET | 0 | 208.12 | 0 | 0 | 0 | 2 | 208.12 | 64 | 244
123 | M | 341610017000.S | Kábel medený bezhalogenový N2XH 5x4 mm2 | m | 121 | 4.64 | 561.44 |  |  | znížená | 0 | 0 | 0 | 0 | 0 | 0 | 128 | M | 2 | ROZPOCET | 0 | 561.44 | 0 | 0 | 0 | 2 | 561.44 | 128 | 246
124 | K | 210881103.S | Kábel bezhalogénový, medený uložený pevne N2XH 0,6/1,0 kV 5x6 | m | 52 | 2.04 | 106.08 |  |  | znížená | 0 | 0 | 0 | 0 | 0 | 0 | 64 | K | 2 | ROZPOCET | 0 | 106.08 | 0 | 0 | 0 | 2 | 106.08 | 64 | 248
125 | M | 341610017100.S | Kábel medený bezhalogenový N2XH 5x6 mm2 | m | 52 | 6.46 | 335.92 |  |  | znížená | 0 | 0 | 0 | 0 | 0 | 0 | 128 | M | 2 | ROZPOCET | 0 | 335.92 | 0 | 0 | 0 | 2 | 335.92 | 128 | 250
126 | K | 210881104.S | Kábel bezhalogénový, medený uložený pevne N2XH 0,6/1,0 kV 5x10 | m | 52 | 2.45 | 127.4 |  |  | znížená | 0 | 0 | 0 | 0 | 0 | 0 | 64 | K | 2 | ROZPOCET | 0 | 127.4 | 0 | 0 | 0 | 2 | 127.4 | 64 | 252
127 | M | 341610017200.S | Kábel medený bezhalogenový N2XH 5x10 mm2 | m | 52 | 10.88 | 565.76 |  |  | znížená | 0 | 0 | 0 | 0 | 0 | 0 | 128 | M | 2 | ROZPOCET | 0 | 565.76 | 0 | 0 | 0 | 2 | 565.76 | 128 | 254
128 | K | 210881216.S | Kábel bezhalogénový, medený uložený pevne 1-CHKE-V 0,6/1,0 kV 3x1,5 | m | 9 | 1.02 | 9.18 |  |  | znížená | 0 | 0 | 0 | 0 | 0 | 0 | 64 | K | 2 | ROZPOCET | 0 | 9.18 | 0 | 0 | 0 | 2 | 9.18 | 64 | 256
129 | M | 341610020900.S | Kábel medený bezhalogenový 1-CHKE-R 3x1,5 mm2 | m | 9 | 1.23 | 11.07 |  |  | znížená | 0 | 0 | 0 | 0 | 0 | 0 | 128 | M | 2 | ROZPOCET | 0 | 11.07 | 0 | 0 | 0 | 2 | 11.07 | 128 | 258
130 | K | 210881225.S | Kábel bezhalogénový, medený uložený pevne 1-CHKE-V 0,6/1,0 kV 4x2,5 | m | 87 | 1.2 | 104.4 |  |  | znížená | 0 | 0 | 0 | 0 | 0 | 0 | 64 | K | 2 | ROZPOCET | 0 | 104.4 | 0 | 0 | 0 | 2 | 104.4 | 64 | 260
131 | M | 341610021800.S | Kábel medený bezhalogenový 1-CHKE-V 4x2,5 mm2 | m | 87 | 2.24 | 194.88 |  |  | znížená | 0 | 0 | 0 | 0 | 0 | 0 | 128 | M | 2 | ROZPOCET | 0 | 194.88 | 0 | 0 | 0 | 2 | 194.88 | 128 | 262
132 | K | 210881235.S | Kábel bezhalogénový, medený uložený pevne 1-CHKE-V 0,6/1,0 kV 5x6 | m | 12 | 2.04 | 24.48 |  |  | znížená | 0 | 0 | 0 | 0 | 0 | 0 | 64 | K | 2 | ROZPOCET | 0 | 24.48 | 0 | 0 | 0 | 2 | 24.48 | 64 | 264
133 | M | 341610022800.S | Kábel medený bezhalogenový 1-CHKE-V 5x6 mm2 | m | 12 | 5.06 | 60.72 |  |  | znížená | 0 | 0 | 0 | 0 | 0 | 0 | 128 | M | 2 | ROZPOCET | 0 | 60.72 | 0 | 0 | 0 | 2 | 60.72 | 128 | 266
134 | K | 210881240.S | Kábel bezhalogénový, medený uložený pevne 1-CHKE-V 0,6/1,0 kV 7x2,5 | m | 87 | 1.37 | 119.19 |  |  | znížená | 0 | 0 | 0 | 0 | 0 | 0 | 64 | K | 2 | ROZPOCET | 0 | 119.19 | 0 | 0 | 0 | 2 | 119.19 | 64 | 268
135 | M | 341610023300.S | Kábel medený bezhalogenový 1-CHKE-V 7x2,5 mm2 | m | 87 | 6.05 | 526.35 |  |  | znížená | 0 | 0 | 0 | 0 | 0 | 0 | 128 | M | 2 | ROZPOCET | 0 | 526.35 | 0 | 0 | 0 | 2 | 526.35 | 128 | 270
136 | K | 21095010100 | Označovací štítok na kábel | ks | 209 | 0.3 | 62.7 |  |  | znížená | 0 | 0 | 0 | 0 | 0 | 0 | 64 | K | 2 | ROZPOCET | 0 | 62.7 | 0 | 0 | 0 | 2 | 62.7 | 64 | 272
137 | M | 2830023200 | Označovač káblov | ks | 209 | 0.14 | 29.26 |  |  | znížená | 0 | 0 | 0 | 0 | 0 | 0 | 128 | M | 2 | ROZPOCET | 0 | 29.26 | 0 | 0 | 0 | 2 | 29.26 | 128 | 274
138 | K | 220330102 | Centrálne stop a požiarny stop tlačidlo | ks | 1 | 17.74 | 17.74 |  |  | znížená | 0 | 0 | 0 | 0 | 0 | 0 | 64 | K | 2 | ROZPOCET | 0 | 17.74 | 0 | 0 | 0 | 2 | 17.74 | 64 | 276
139 | M | 3453100220 | Požiarný STOP tlačidlo 676.35100 SCAME, alebo ekvivalent. | ks | 1 | 35.18 | 35.18 |  |  | znížená | 0 | 0 | 0 | 0 | 0 | 0 | 128 | M | 2 | ROZPOCET | 0 | 35.18 | 0 | 0 | 0 | 2 | 35.18 | 128 | 278
140 | K | 713510205 | Montáž tesnenia prestupu káblových, potrubných trás a tesnenie škár prierezu 0,5-0,6 m2 protipožiarnym povlakom do El120 a TI hr. 120 mm (140 kg/m3) | ks | 3 | 186.98 | 560.94 |  |  | znížená | 0 | 0 | 0 | 0 | 0 | 0 | 64 | K | 2 | ROZPOCET | 0 | 560.94 | 0 | 0 | 0 | 2 | 560.94 | 64 | 280
141 | M | 6315101010 | Požiarný prestup HILTI, alebo ekvivalent | m2 | 3 | 221.42 | 664.26 |  |  | znížená | 0 | 0 | 0 | 0 | 0 | 0 | 128 | M | 2 | ROZPOCET | 0 | 664.26 | 0 | 0 | 0 | 2 | 664.26 | 128 | 282
142 | K | D | Doprava | % | 344.344 | 5 | 1721.72 |  |  | znížená | 0 | 0 | 0 | 0 | 0 | 0 | 64 | K | 2 | ROZPOCET | 0 | 1721.72 | 0 | 0 | 0 | 2 | 1721.72 | 64 | 284
143 | K | MV | Murárske výpomoci | % | 344.344 | 1 | 344.34 |  |  | znížená | 0 | 0 | 0 | 0 | 0 | 0 | 64 | K | 2 | ROZPOCET | 0 | 344.34 | 0 | 0 | 0 | 2 | 344.34 | 64 | 286
144 | K | PM | Podružný materiál | % | 248.383 | 3 | 745.15 |  |  | znížená | 0 | 0 | 0 | 0 | 0 | 0 | 64 | K | 2 | ROZPOCET | 0 | 745.15 | 0 | 0 | 0 | 2 | 745.15 | 64 | 288
145 | K | PPV | Podiel pridružených výkonov | % | 344.344 | 1 | 344.34 |  |  | znížená | 0 | 0 | 0 | 0 | 0 | 0 | 64 | K | 2 | ROZPOCET | 0 | 344.34 | 0 | 0 | 0 | 2 | 344.34 | 64 | 290
| D | HZS | Hodinové zúčtovacie sadzby |  |  |  | 6042 |  |  |  |  | 0 |  | 0 |  | 0 | 4 | D | 0 | ROZPOCET | [6 empty] | 6042
146 | K | HZS000110 | Demontáž existujúcej elektroinštalácie | hod | 120 | 19.95 | 2394 |  |  | znížená | 0 | 0 | 0 | 0 | 0 | 0 | 262144 | K | 1 | ROZPOCET | 0 | 2394 | 0 | 0 | 0 | 2 | 2394 | 262144 | 292
147 | K | HZS000111 | Preskúšanie el. rozvodov, rozvádzačov | hod | 16 | 19.95 | 319.2 |  |  | znížená | 0 | 0 | 0 | 0 | 0 | 0 | 262144 | K | 1 | ROZPOCET | 0 | 319.2 | 0 | 0 | 0 | 2 | 319.2 | 262144 | 294
148 | K | HZS000112 | Projekt skutočného vyhotovenia | ks | 1 | 800 | 800 |  |  | znížená | 0 | 0 | 0 | 0 | 0 | 0 | 262144 | K | 1 | ROZPOCET | 0 | 800 | 0 | 0 | 0 | 2 | 800 | 262144 | 296
149 | K | HZS000113.S | Stavebno montážne práce náročné ucelené - odborné, tvorivé remeselné (Tr. 3) v rozsahu viac ako 8 hodín- nepredvídané práce | hod | 32 | 19.65 | 628.8 |  |  | znížená | 0 | 0 | 0 | 0 | 0 | 0 | 262144 | K | 1 | ROZPOCET | 0 | 628.8 | 0 | 0 | 0 | 2 | 628.8 | 262144 | 298
150 | K | HZS000115 | Odborná skúška a odborná prehliadka, revízna správa | ks | 1 | 700 | 700 |  |  | znížená | 0 | 0 | 0 | 0 | 0 | 0 | 262144 | K | 1 | ROZPOCET | 0 | 700 | 0 | 0 | 0 | 2 | 700 | 262144 | 300
151 | K | HZS000116 | Ekologická likvidácia demontovaného materiálu | ks | 1 | 1200 | 1200 |  |  | znížená | 0 | 0 | 0 | 0 | 0 | 0 | 262144 | K | 1 | ROZPOCET | 0 | 1200 | 0 | 0 | 0 | 2 | 1200 | 262144 | 302
| D | N00 | Nepomenované práce |  |  |  | 0 |  |  |  |  | 0 |  | 0 |  | 0 | 4 | D | 0 | ROZPOCET | [6 empty] | 0
152 | K | P | Poznámka k rozpočtu |  | 0 | 0 | 0 |  |  | znížená | 0 | 0 | 0 | 0 | 0 | 0 | 262144 | K | 1 | ROZPOCET | 0 | 0 | 0 | 0 | 0 | 2 | 0 | 262144 | 1202935149
| P |  | Poznámka k položke: Do cien jednotlivých položiek započítať všetky dodávky a realizácie podľa "Podmienok realizácie". Detaily sú doriešené v RPD, musia však byť zohľadnené v cenovej ponuke podľa uváženia dodávateľa. Neoddeliteľnou súčasťou položkového rozpočtu a výkazu výmer (zadania) je samotná projektová dokumentácia. V prípade rozporu medzi rozpočtom (resp. výkazom výmer) a projektovou dokumentáciou je projektová dokumentácia nadradená rozpočtu (resp. výkazu výmer). Každý špecifikovaný výrobok môže byť nahradený obdobným výrobkom s porovnateľnými vlastnosťami. V prípade, že rozpočet (resp. výkaz výmer) neobsahuje nejaké položky nutné na kompletné dokončenie diela, nacenujúca/realizujúca firma je povinná doplniť pri vypracovaní CP. | [14 empty] | P | 1

## 02 - Slaboprúdové rozvody...
{5927e2ed-8da3-416e-918d-f71bea63b29b}
0
| KRYCÍ LIST ROZPOČTU | [7 empty] | v --- nižšie sa nachádzajú doplnkové a pomocné údaje k zostavám --- v | [8 empty] | False
Stavba:
ZNÍŽENIE ENERGITECKEJ NÁROČNOSTI BUDOVY OcÚ S KULTÚRNYM DOMOM ZVONČIN
Objekt:
04 - Elektroinštalácia
Časť:
02 - Slaboprúdové rozvody, EZS
| JKSO: |  |  |  |  | KS:
| Miesto: |  | ZVONČIN |  |  | Dátum: | 24. 4. 2023
| Objednávateľ: |  |  |  |  | IČO:
|  | Obec Zvončín |  |  |  | IČ DPH:
| Zhotoviteľ: |  |  |  |  | IČO:
IČ DPH:
| Projektant: |  |  |  |  | IČO:
|  | HR PROJECT, s.r.o. |  |  |  | IČ DPH:
| Spracovateľ: |  |  |  |  | IČO:
|  | Vladimír Pilnik |  |  |  | IČ DPH:
Poznámka:
| Cena bez DPH | [5 empty] | 12123.58
|  |  | Základ dane |  |  | Sadzba dane | Výška dane
| DPH | základná | 0 |  |  | 20% | 0
|  | znížená | 12123.58 |  |  | 20% | 2424.72
|  | zákl. prenesená | 0 |  |  | 20% | 0
|  | zníž. prenesená | 0 |  |  | 20% | 0
|  | nulová | 0 |  |  | 0% | 0
| Cena s DPH |  |  | v | EUR |  | 14548.3
| Projektant |  |  | Spracovateľ
| Dátum a podpis: |  | Pečiatka | Dátum a podpis: |  |  | Pečiatka
| Objednávateľ |  |  | Zhotoviteľ
| Dátum a podpis: |  | Pečiatka | Dátum a podpis: |  |  | Pečiatka
REKAPITULÁCIA ROZPOČTU
Stavba:
ZNÍŽENIE ENERGITECKEJ NÁROČNOSTI BUDOVY OcÚ S KULTÚRNYM DOMOM ZVONČIN
Objekt:
04 - Elektroinštalácia
Časť:
02 - Slaboprúdové rozvody, EZS
Miesto: |  |  | ZVONČIN |  |  | Dátum: | 24. 4. 2023
Objednávateľ: |  |  | Obec Zvončín |  |  | Projektant: | HR PROJECT, s.r.o.
Zhotoviteľ: | [5 empty] | Spracovateľ: | Vladimír Pilnik
Kód dielu - Popis | [6 empty] | Cena celkom [EUR]
Náklady z rozpočtu | [6 empty] | 12123.58 | [11 empty] | -1
| HSV - Práce a dodávky HSV | [5 empty] | 1473.34
| 9 - Ostatné konštrukcie a práce-búranie | [5 empty] | 1473.34
| M - Práce a dodávky M | [5 empty] | 10650.24
| 21-M - Elektromontáže | [5 empty] | 7098.86
| 22-M - Montáže oznam. a zabezp. zariadení | [5 empty] | 3551.38
| N00 - Nepomenované práce | [5 empty] | 0
ROZPOČET
Stavba:
ZNÍŽENIE ENERGITECKEJ NÁROČNOSTI BUDOVY OcÚ S KULTÚRNYM DOMOM ZVONČIN
Objekt:
04 - Elektroinštalácia
Časť:
02 - Slaboprúdové rozvody, EZS
Miesto: |  |  | ZVONČIN |  |  | Dátum: | 24. 4. 2023
Objednávateľ: |  |  | Obec Zvončín |  |  | Projektant: | HR PROJECT, s.r.o.
Zhotoviteľ: | [5 empty] | Spracovateľ: | Vladimír Pilnik
PČ | Typ | Kód | Popis | MJ | Množstvo | J.cena [EUR] | Cena celkom [EUR] | Cenová sústava |  | DPH | J. Nh [h] | Nh celkom [h] | J. hmotnosť [t] | Hmotnosť celkom [t] | J. suť [t] | Suť Celkom [t]
Náklady z rozpočtu | [6 empty] | 12123.58 |  |  |  |  | 0 |  | 0 |  | 0 |  | D | -1 | [7 empty] | 12123.58
| D | HSV | Práce a dodávky HSV |  |  |  | 1473.34 |  |  |  |  | 0 |  | 0 |  | 0 | 1 | D | 0 | ROZPOCET | [6 empty] | 1473.34
| D | 9 | Ostatné konštrukcie a práce-búranie |  |  |  | 1473.34 |  |  |  |  | 0 |  | 0 |  | 0 | 1 | D | 1 | ROZPOCET | [6 empty] | 1473.34
1 | K | 973022241 | Vysekanie v murive z kameňa kapsy plochy do 0, 10 m2, hĺbkydo 150 mm, -0,01900t | ks | 4 | 3.64 | 14.56 |  |  | znížená | 0 | 0 | 0 | 0 | 0 | 0 | 4 | K | 2 | ROZPOCET | 0 | 14.56 | 0 | 0 | 0 | 2 | 14.56 | 4 | 2
2 | K | 974031121 | Vysekanie rýh v akomkoľvek murive tehlovom na akúkoľvek maltu do hĺbky 30 mm a š. do 30 mm, -0,00200 t | m | 128 | 1.56 | 199.68 |  |  | znížená | 0 | 0 | 0 | 0 | 0 | 0 | 4 | K | 2 | ROZPOCET | 0 | 199.68 | 0 | 0 | 0 | 2 | 199.68 | 4 | 4
3 | K | 974031122 | Vysekanie rýh v akomkoľvek murive tehlovom na akúkoľvek maltu do hĺbky 30 mm a š. do 70 mm, -0,00400 t | m | 193 | 1.95 | 376.35 |  |  | znížená | 0 | 0 | 0 | 0 | 0 | 0 | 4 | K | 2 | ROZPOCET | 0 | 376.35 | 0 | 0 | 0 | 2 | 376.35 | 4 | 6
4 | K | 974031123 | Vysekanie rýh v akomkoľvek murive tehlovom na akúkoľvek maltu do hĺbky 30 mm a š. do 100 mm, -0,00500t | m | 321 | 2.75 | 882.75 |  |  | znížená | 0 | 0 | 0 | 0 | 0 | 0 | 4 | K | 2 | ROZPOCET | 0 | 882.75 | 0 | 0 | 0 | 2 | 882.75 | 4 | 8
| D | M | Práce a dodávky M |  |  |  | 10650.24 |  |  |  |  | 0 |  | 0 |  | 0 | 3 | D | 0 | ROZPOCET | [6 empty] | 10650.24
| D | 21-M | Elektromontáže |  |  |  | 7098.86 |  |  |  |  | 0 |  | 0 |  | 0 | 3 | D | 1 | ROZPOCET | [6 empty] | 7098.86
5 | K | 210010025.S | Rúrka ohybná elektroinštalačná z PVC typ FXP 20, uložená pevne | m | 228 | 1.57 | 357.96 |  |  | znížená | 0 | 0 | 0 | 0 | 0 | 0 | 64 | K | 2 | ROZPOCET | 0 | 357.96 | 0 | 0 | 0 | 2 | 357.96 | 64 | 10
6 | M | 345710009100.S | Rúrka ohybná vlnitá pancierová so strednou mechanickou odolnosťou z PVC-U, D 20 | m | 228 | 0.82 | 186.96 |  |  | znížená | 0 | 0 | 0 | 0 | 0 | 0 | 128 | M | 2 | ROZPOCET | 0 | 186.96 | 0 | 0 | 0 | 2 | 186.96 | 128 | 12
7 | M | 345710017800.S | Spojka nasúvacia z PVC pre elektroinštal. rúrky, D 20 mm | ks | 228 | 0.4 | 91.2 |  |  | znížená | 0 | 0 | 0 | 0 | 0 | 0 | 128 | M | 2 | ROZPOCET | 0 | 91.2 | 0 | 0 | 0 | 2 | 91.2 | 128 | 14
8 | K | 220511031.S | Kábel v rúrkach | m | 642 | 1.19 | 763.98 |  |  | znížená | 0 | 0 | 0 | 0 | 0 | 0 | 64 | K | 2 | ROZPOCET | 0 | 763.98 | 0 | 0 | 0 | 2 | 763.98 | 64 | 16
9 | M | 341230001300.S | Kábel medený dátový FTP-AWG LSOH 4x2x24 mm2 | m | 642 | 0.8 | 513.6 |  |  | znížená | 0 | 0 | 0 | 0 | 0 | 0 | 128 | M | 2 | ROZPOCET | 0 | 513.6 | 0 | 0 | 0 | 2 | 513.6 | 128 | 18
10 | K | 210010301.S | Krabica prístrojová bez zapojenia (1901, KP 68, KZ 3) | ks | 4 | 1.69 | 6.76 |  |  | znížená | 0 | 0 | 0 | 0 | 0 | 0 | 64 | K | 2 | ROZPOCET | 0 | 6.76 | 0 | 0 | 0 | 2 | 6.76 | 64 | 20
11 | M | 345410002400.S | Krabica inštalačná KU 68-1901 KA pod omietku, alebo ekvivalent. | ks | 4 | 0.39 | 1.56 |  |  | znížená | 0 | 0 | 0 | 0 | 0 | 0 | 128 | M | 2 | ROZPOCET | 0 | 1.56 | 0 | 0 | 0 | 2 | 1.56 | 128 | 22
12 | K | 220511002 | Montáž zásuvky 2xRJ45 pod omietku | ks | 4 | 5.36 | 21.44 |  |  | znížená | 0 | 0 | 0 | 0 | 0 | 0 | 64 | K | 2 | ROZPOCET | 0 | 21.44 | 0 | 0 | 0 | 2 | 21.44 | 64 | 24
13 | M | 383150002100 | Dz - Zásuvkový modul 2xRJ45/s, Cat.5e, do rámika | ks | 4 | 8.87 | 35.48 |  |  | znížená | 0 | 0 | 0 | 0 | 0 | 0 | 128 | M | 2 | ROZPOCET | 0 | 35.48 | 0 | 0 | 0 | 2 | 35.48 | 128 | 26
14 | M | 345350002300.S | Rámček 1-násobný | ks | 4 | 1.3 | 5.2 |  |  | znížená | 0 | 0 | 0 | 0 | 0 | 0 | 128 | M | 2 | ROZPOCET | 0 | 5.2 | 0 | 0 | 0 | 2 | 5.2 | 128 | 28
15 | K | 220512032 | Montáž serverového rozvadzača RACK- dvere presklené, inštalácia náplne | ks | 2 | 365.95 | 731.9 |  |  | znížená | 0 | 0 | 0 | 0 | 0 | 0 | 64 | K | 2 | ROZPOCET | 0 | 731.9 | 0 | 0 | 0 | 2 | 731.9 | 64 | 30
16 | M | 3582010516 | Rozvádzač stojanový RMA-45-A88-CAY-A1 TRITON 19", 42U, 600x600mm, alebo ekvivalent | ks | 1 | 592.5 | 592.5 |  |  | znížená | 0 | 0 | 0 | 0 | 0 | 0 | 128 | M | 2 | ROZPOCET | 0 | 592.5 | 0 | 0 | 0 | 2 | 592.5 | 128 | 32
17 | M | 5513007550 | KELine pevná polica 19" alebo ekvivalent | ks | 2 | 17.05 | 34.1 |  |  | znížená | 0 | 0 | 0 | 0 | 0 | 0 | 128 | M | 2 | ROZPOCET | 0 | 34.1 | 0 | 0 | 0 | 2 | 34.1 | 128 | 34
18 | M | 5513007550.1 | PATCH panel 24xRJ45 CAT. 5/6, alebo ekvivalent | ks | 1 | 97.1 | 97.1 |  |  | znížená | 0 | 0 | 0 | 0 | 0 | 0 | 128 | M | 2 | ROZPOCET | 0 | 97.1 | 0 | 0 | 0 | 2 | 97.1 | 128 | 36
19 | M | 5513007550.21 | Hlavný router TP-LINK TL-ER7206, alebo ekvivalent | ks | 1 | 161.58 | 161.58 |  |  | znížená | 0 | 0 | 0 | 0 | 0 | 0 | 128 | M | 2 | ROZPOCET | 0 | 161.58 | 0 | 0 | 0 | 2 | 161.58 | 128 | 38
20 | M | 3582010510 | Keystone CAT5e alebo ekvivalent | ks | 24 | 11.8 | 283.2 |  |  | znížená | 0 | 0 | 0 | 0 | 0 | 0 | 128 | M | 2 | ROZPOCET | 0 | 283.2 | 0 | 0 | 0 | 2 | 283.2 | 128 | 40
21 | M | 55130075504 | KEline 19" rozvodný panel 7x230V, 1U, prívodný kábel 2,5m 620050 alebo ekvivalent | ks | 2 | 25.28 | 50.56 |  |  | znížená | 0 | 0 | 0 | 0 | 0 | 0 | 128 | M | 2 | ROZPOCET | 0 | 50.56 | 0 | 0 | 0 | 2 | 50.56 | 128 | 42
22 | M | 358201031621 | Záložný zdroj FORTRON Champ 2K Online UPS 2000VA 1800W, alebo ekvivalent | ks | 1 | 447.88 | 447.88 |  |  | znížená | 0 | 0 | 0 | 0 | 0 | 0 | 128 | M | 2 | ROZPOCET | 0 | 447.88 | 0 | 0 | 0 | 2 | 447.88 | 128 | 44
23 | M | 358201031622 | Zyxel USG Flex 100 firewall UTM BUNDLE, alebo ekvivalent | ks | 2 | 496.37 | 992.74 |  |  | znížená | 0 | 0 | 0 | 0 | 0 | 0 | 128 | M | 2 | ROZPOCET | 0 | 992.74 | 0 | 0 | 0 | 2 | 992.74 | 128 | 46
24 | M | 358201031622223 | Modul SFP/ SC | ks | 4 | 13.46 | 53.84 |  |  | znížená | 0 | 0 | 0 | 0 | 0 | 0 | 128 | M | 2 | ROZPOCET | 0 | 53.84 | 0 | 0 | 0 | 2 | 53.84 | 128 | 48
25 | M | 551300755041 | Zyxel GS1900-24HP switch alebo ekvivalent | ks | 1 | 374.92 | 374.92 |  |  | znížená | 0 | 0 | 0 | 0 | 0 | 0 | 128 | M | 2 | ROZPOCET | 0 | 374.92 | 0 | 0 | 0 | 2 | 374.92 | 128 | 50
26 | K | HZS000111 | Konfigurácia, sieťové nastavenia, oživenie | hod | 16 | 45 | 720 |  |  | znížená | 0 | 0 | 0 | 0 | 0 | 0 | 64 | K | 2 | ROZPOCET | 0 | 720 | 0 | 0 | 0 | 2 | 720 | 64 | 52
27 | K | D | Doprava | % | 65.245 | 5 | 326.23 |  |  | znížená | 0 | 0 | 0 | 0 | 0 | 0 | 64 | K | 2 | ROZPOCET | 0 | 326.23 | 0 | 0 | 0 | 2 | 326.23 | 64 | 54
28 | K | MV | Murárske výpomoci | % | 65.245 | 1 | 65.25 |  |  | znížená | 0 | 0 | 0 | 0 | 0 | 0 | 64 | K | 2 | ROZPOCET | 0 | 65.25 | 0 | 0 | 0 | 2 | 65.25 | 64 | 56
29 | K | PM | Podružný materiál | % | 39.224 | 3 | 117.67 |  |  | znížená | 0 | 0 | 0 | 0 | 0 | 0 | 64 | K | 2 | ROZPOCET | 0 | 117.67 | 0 | 0 | 0 | 2 | 117.67 | 64 | 58
30 | K | PPV | Podiel pridružených výkonov | % | 65.245 | 1 | 65.25 |  |  | znížená | 0 | 0 | 0 | 0 | 0 | 0 | 64 | K | 2 | ROZPOCET | 0 | 65.25 | 0 | 0 | 0 | 2 | 65.25 | 64 | 60
| D | 22-M | Montáže oznam. a zabezp. zariadení |  |  |  | 3551.38 |  |  |  |  | 0 |  | 0 |  | 0 | 3 | D | 1 | ROZPOCET | [6 empty] | 3551.38
31 | K | 220711013 | Montáž a zapojenie drôtovej verzie ústredne EZS (dodávka, kabeláz, oživenie, revízia, záložný zdroj atd.)/odhadovaná cena z PSP/ | ks | 1 | 785 | 785 |  |  | znížená | 0 | 0 | 0 | 0 | 0 | 0 | 64 | K | 2 | ROZPOCET | 0 | 785 | 0 | 0 | 0 | 2 | 785 | 64 | 62
32 | M | 404JA-106KR-3G | Ústredňa JA-107KRY s LAN, GSM a rádiovým modulom, alebo ekvivalent | ks | 1 | 742.66 | 742.66 |  |  | znížená | 0 | 0 | 0 | 0 | 0 | 0 | 128 | M | 2 | ROZPOCET | 0 | 742.66 | 0 | 0 | 0 | 2 | 742.66 | 128 | 64
33 | M | 404AN-05 2G-3G | Externá anténa 2G/3G alebo ekvivalent | ks | 1 | 14.23 | 14.23 |  |  | znížená | 0 | 0 | 0 | 0 | 0 | 0 | 128 | M | 2 | ROZPOCET | 0 | 14.23 | 0 | 0 | 0 | 2 | 14.23 | 128 | 66
34 | M | 404JA-114E | JA-113E, Zbernicový prístupový modul s klávesnicou a RFID čítačkou, alebo ekvivalent | ks | 2 | 63.58 | 127.16 |  |  | znížená | 0 | 0 | 0 | 0 | 0 | 0 | 128 | M | 2 | ROZPOCET | 0 | 127.16 | 0 | 0 | 0 | 2 | 127.16 | 128 | 68
35 | M | 404JA-110P | Zbernicový PIR detektor pohybu JA-110P alebo ekvivalent | ks | 16 | 28.15 | 450.4 |  |  | znížená | 0 | 0 | 0 | 0 | 0 | 0 | 128 | M | 2 | ROZPOCET | 0 | 450.4 | 0 | 0 | 0 | 2 | 450.4 | 128 | 70
36 | M | 404JA-111A-BASE-RB | Zbernicová siréna vonkajšia (spodok) alebo ekvivalent | ks | 1 | 52 | 52 |  |  | znížená | 0 | 0 | 0 | 0 | 0 | 0 | 128 | M | 2 | ROZPOCET | 0 | 52 | 0 | 0 | 0 | 2 | 52 | 128 | 72
37 | M | 404JA-1X1A-C-WH | Plastový kryt vonkajšej sirény - biely, červený blikač alebo ekvivalent | ks | 1 | 30 | 30 |  |  | znížená | 0 | 0 | 0 | 0 | 0 | 0 | 128 | M | 2 | ROZPOCET | 0 | 30 | 0 | 0 | 0 | 2 | 30 | 128 | 74
38 | M | 404JA-1X1A-C-WH2 | JB-110N Zbernicový modul silových PG výstupov, alebo ekvivalent. | ks | 2 | 28.58 | 57.16 |  |  | znížená | 0 | 0 | 0 | 0 | 0 | 0 | 128 | M | 2 | ROZPOCET | 0 | 57.16 | 0 | 0 | 0 | 2 | 57.16 | 128 | 76
39 | M | 404JA-1X1A-C-WH3 | JA-192PL-A Viacúčelová vonkajšia montážna krabica, alebo ekvivalent. | ks | 2 | 6.01 | 12.02 |  |  | znížená | 0 | 0 | 0 | 0 | 0 | 0 | 128 | M | 2 | ROZPOCET | 0 | 12.02 | 0 | 0 | 0 | 2 | 12.02 | 128 | 78
40 | K | 220732111 | Montáž a zapojenie WIFI acces point-a na strop | ks | 3 | 20.69 | 62.07 |  |  | znížená | 0 | 0 | 0 | 0 | 0 | 0 | 64 | K | 2 | ROZPOCET | 0 | 62.07 | 0 | 0 | 0 | 2 | 62.07 | 64 | 80
41 | M | 383130005010 | UBIQUITI UniFi AP-AC-PRO 802.11AC 1300MBPS 5GHZ POE+ Outdoor Managed Wireless Access Point, alebo ekvivalent | ks | 3 | 139 | 417 |  |  | znížená | 0 | 0 | 0 | 0 | 0 | 0 | 128 | M | 2 | ROZPOCET | 0 | 417 | 0 | 0 | 0 | 2 | 417 | 128 | 82
42 | K | HZS000111 | Konfigurácia, sieťové nastavenia, oživenie | hod | 16 | 20 | 320 |  |  | znížená | 0 | 0 | 0 | 0 | 0 | 0 | 64 | K | 2 | ROZPOCET | 0 | 320 | 0 | 0 | 0 | 2 | 320 | 64 | 84
43 | K | HZS000112 | Školenie obsluhy | ks | 1 | 90 | 90 |  |  | znížená | 0 | 0 | 0 | 0 | 0 | 0 | 64 | K | 2 | ROZPOCET | 0 | 90 | 0 | 0 | 0 | 2 | 90 | 64 | 86
44 | K | HZS000113 | Projekt skutočného vyhotovena | ks | 1 | 300 | 300 |  |  | znížená | 0 | 0 | 0 | 0 | 0 | 0 | 64 | K | 2 | ROZPOCET | 0 | 300 | 0 | 0 | 0 | 2 | 300 | 64 | 88
45 | K | PM | Podružný materiál | % | 19.026 | 3 | 57.08 |  |  | znížená | 0 | 0 | 0 | 0 | 0 | 0 | 64 | K | 2 | ROZPOCET | 0 | 57.08 | 0 | 0 | 0 | 2 | 57.08 | 64 | 90
46 | K | PPV | Podiel pridružených výkonov | % | 34.597 | 1 | 34.6 |  |  | znížená | 0 | 0 | 0 | 0 | 0 | 0 | 64 | K | 2 | ROZPOCET | 0 | 34.6 | 0 | 0 | 0 | 2 | 34.6 | 64 | 92
| D | N00 | Nepomenované práce |  |  |  | 0 |  |  |  |  | 0 |  | 0 |  | 0 | 4 | D | 0 | ROZPOCET | [6 empty] | 0
47 | K | P | Poznámka k rozpočtu |  | 0 | 0 | 0 |  |  | znížená | 0 | 0 | 0 | 0 | 0 | 0 | 262144 | K | 1 | ROZPOCET | 0 | 0 | 0 | 0 | 0 | 2 | 0 | 262144 | -1110628150
| P |  | Poznámka k položke: Do cien jednotlivých položiek započítať všetky dodávky a realizácie podľa "Podmienok realizácie". Detaily sú doriešené v RPD, musia však byť zohľadnené v cenovej ponuke podľa uváženia dodávateľa. Neoddeliteľnou súčasťou položkového rozpočtu a výkazu výmer (zadania) je samotná projektová dokumentácia. V prípade rozporu medzi rozpočtom (resp. výkazom výmer) a projektovou dokumentáciou je projektová dokumentácia nadradená rozpočtu (resp. výkazu výmer). Každý špecifikovaný výrobok môže byť nahradený obdobným výrobkom s porovnateľnými vlastnosťami. V prípade, že rozpočet (resp. výkaz výmer) neobsahuje nejaké položky nutné na kompletné dokončenie diela, nacenujúca/realizujúca firma je povinná doplniť pri vypracovaní CP. | [14 empty] | P | 1

## 03 - Javisková technológi...
{1e04677c-b18b-4043-a502-ada5accb862b}
0
| KRYCÍ LIST ROZPOČTU | [7 empty] | v --- nižšie sa nachádzajú doplnkové a pomocné údaje k zostavám --- v | [8 empty] | False
Stavba:
ZNÍŽENIE ENERGITECKEJ NÁROČNOSTI BUDOVY OcÚ S KULTÚRNYM DOMOM ZVONČIN
Objekt:
04 - Elektroinštalácia
Časť:
03 - Javisková technológia /audiotechnika/
| JKSO: |  |  |  |  | KS:
| Miesto: |  | ZVONČIN |  |  | Dátum: | 24. 4. 2023
| Objednávateľ: |  |  |  |  | IČO:
|  | Obec Zvončín |  |  |  | IČ DPH:
| Zhotoviteľ: |  |  |  |  | IČO:
IČ DPH:
| Projektant: |  |  |  |  | IČO:
|  | HR PROJECT, s.r.o. |  |  |  | IČ DPH:
| Spracovateľ: |  |  |  |  | IČO:
|  | Vladimír Pilnik |  |  |  | IČ DPH:
Poznámka:
| Cena bez DPH | [5 empty] | 9255.53
|  |  | Základ dane |  |  | Sadzba dane | Výška dane
| DPH | základná | 0 |  |  | 20% | 0
|  | znížená | 9255.53 |  |  | 20% | 1851.11
|  | zákl. prenesená | 0 |  |  | 20% | 0
|  | zníž. prenesená | 0 |  |  | 20% | 0
|  | nulová | 0 |  |  | 0% | 0
| Cena s DPH |  |  | v | EUR |  | 11106.64
| Projektant |  |  | Spracovateľ
| Dátum a podpis: |  | Pečiatka | Dátum a podpis: |  |  | Pečiatka
| Objednávateľ |  |  | Zhotoviteľ
| Dátum a podpis: |  | Pečiatka | Dátum a podpis: |  |  | Pečiatka
REKAPITULÁCIA ROZPOČTU
Stavba:
ZNÍŽENIE ENERGITECKEJ NÁROČNOSTI BUDOVY OcÚ S KULTÚRNYM DOMOM ZVONČIN
Objekt:
04 - Elektroinštalácia
Časť:
03 - Javisková technológia /audiotechnika/
Miesto: |  |  | ZVONČIN |  |  | Dátum: | 24. 4. 2023
Objednávateľ: |  |  | Obec Zvončín |  |  | Projektant: | HR PROJECT, s.r.o.
Zhotoviteľ: | [5 empty] | Spracovateľ: | Vladimír Pilnik
Kód dielu - Popis | [6 empty] | Cena celkom [EUR]
Náklady z rozpočtu | [6 empty] | 9255.53 | [11 empty] | -1
| HSV - Práce a dodávky HSV | [5 empty] | 620.2
| 9 - Ostatné konštrukcie a práce-búranie | [5 empty] | 620.2
| M - Práce a dodávky M | [5 empty] | 7978.13
| 21-M - Elektromontáže | [5 empty] | 7978.13
| HZS - Hodinové zúčtovacie sadzby | [5 empty] | 657.2
| N00 - Nepomenované práce | [5 empty] | 0
ROZPOČET
Stavba:
ZNÍŽENIE ENERGITECKEJ NÁROČNOSTI BUDOVY OcÚ S KULTÚRNYM DOMOM ZVONČIN
Objekt:
04 - Elektroinštalácia
Časť:
03 - Javisková technológia /audiotechnika/
Miesto: |  |  | ZVONČIN |  |  | Dátum: | 24. 4. 2023
Objednávateľ: |  |  | Obec Zvončín |  |  | Projektant: | HR PROJECT, s.r.o.
Zhotoviteľ: | [5 empty] | Spracovateľ: | Vladimír Pilnik
PČ | Typ | Kód | Popis | MJ | Množstvo | J.cena [EUR] | Cena celkom [EUR] | Cenová sústava |  | DPH | J. Nh [h] | Nh celkom [h] | J. hmotnosť [t] | Hmotnosť celkom [t] | J. suť [t] | Suť Celkom [t]
Náklady z rozpočtu | [6 empty] | 9255.53 |  |  |  |  | 0 |  | 0 |  | 0 |  | D | -1 | [7 empty] | 9255.53
| D | HSV | Práce a dodávky HSV |  |  |  | 620.2 |  |  |  |  | 0 |  | 0 |  | 0 | 1 | D | 0 | ROZPOCET | [6 empty] | 620.2
| D | 9 | Ostatné konštrukcie a práce-búranie |  |  |  | 620.2 |  |  |  |  | 0 |  | 0 |  | 0 | 1 | D | 1 | ROZPOCET | [6 empty] | 620.2
1 | K | 973022241 | Vysekanie v murive z kameňa kapsy plochy do 0, 10 m2, hĺbkydo 150 mm, -0,01900t | ks | 4 | 3.64 | 14.56 |  |  | znížená | 0 | 0 | 0 | 0 | 0 | 0 | 4 | K | 2 | ROZPOCET | 0 | 14.56 | 0 | 0 | 0 | 2 | 14.56 | 4 | 2
2 | K | 974029223.S | Vysekanie rýh v murive kamennom v priestore priľahlom k stropnej konštrukcii do hĺbky 30 mm a š. do 100 mm, -0,00700t | m | 98 | 6.18 | 605.64 |  |  | znížená | 0 | 0 | 0 | 0 | 0 | 0 | 4 | K | 2 | ROZPOCET | 0 | 605.64 | 0 | 0 | 0 | 2 | 605.64 | 4 | 4
| D | M | Práce a dodávky M |  |  |  | 7978.13 |  |  |  |  | 0 |  | 0 |  | 0 | 3 | D | 0 | ROZPOCET | [6 empty] | 7978.13
| D | 21-M | Elektromontáže |  |  |  | 7978.13 |  |  |  |  | 0 |  | 0 |  | 0 | 3 | D | 1 | ROZPOCET | [6 empty] | 7978.13
3 | K | 210010113.S | Lišta elektroinštalačná z PVC 100x40, uložená pevne, vkladacia | m | 12 | 5.39 | 64.68 |  |  | znížená | 0 | 0 | 0 | 0 | 0 | 0 | 64 | K | 2 | ROZPOCET | 0 | 64.68 | 0 | 0 | 0 | 2 | 64.68 | 64 | 6
4 | M | 345750057200.S | Kanál elektroinštalačný z PVC, 100x40 mm | m | 12 | 8.39 | 100.68 |  |  | znížená | 0 | 0 | 0 | 0 | 0 | 0 | 128 | M | 2 | ROZPOCET | 0 | 100.68 | 0 | 0 | 0 | 2 | 100.68 | 128 | 8
5 | K | 210010301.S | Krabica prístrojová bez zapojenia (1901, KP 68, KZ 3) | ks | 4 | 1.69 | 6.76 |  |  | znížená | 0 | 0 | 0 | 0 | 0 | 0 | 64 | K | 2 | ROZPOCET | 0 | 6.76 | 0 | 0 | 0 | 2 | 6.76 | 64 | 10
6 | M | 345410002400.S | Krabica inštalačná KU 68-1901 KA pod omietku, alebo ekvivalent. | ks | 4 | 0.39 | 1.56 |  |  | znížená | 0 | 0 | 0 | 0 | 0 | 0 | 128 | M | 2 | ROZPOCET | 0 | 1.56 | 0 | 0 | 0 | 2 | 1.56 | 128 | 12
7 | K | 210111011.S | Zásuvka audio polozapustená alebo zapustená | ks | 4 | 5.06 | 20.24 |  |  | znížená | 0 | 0 | 0 | 0 | 0 | 0 | 64 | K | 2 | ROZPOCET | 0 | 20.24 | 0 | 0 | 0 | 2 | 20.24 | 64 | 14
8 | M | 345350004320.S | Rámik jednoduchý pre spínače a zásuvky | ks | 4 | 18.93 | 75.72 |  |  | znížená | 0 | 0 | 0 | 0 | 0 | 0 | 128 | M | 2 | ROZPOCET | 0 | 75.72 | 0 | 0 | 0 | 2 | 75.72 | 128 | 16
9 | M | 345520000430.S | Audiozásuvka jednonásobná polozapustená XLR, komplet | ks | 4 | 72.22 | 288.88 |  |  | znížená | 0 | 0 | 0 | 0 | 0 | 0 | 128 | M | 2 | ROZPOCET | 0 | 288.88 | 0 | 0 | 0 | 2 | 288.88 | 128 | 18
10 | K | 210140481.Sa2 | Prepojovací kábel medzi stageboxu a RSound, kábel vedené čiastočne v podhľade a čiastočne v PVC lištách | m | 30 | 7.5 | 225 |  |  | znížená | 0 | 0 | 0 | 0 | 0 | 0 | 64 | K | 2 | ROZPOCET | 0 | 225 | 0 | 0 | 0 | 2 | 225 | 64 | 20
11 | M | 345310001500A2 | Kábel the sssnake MTS 124-30, alebo ekvivalent. | m | 30 | 121.45 | 3643.5 |  |  | znížená | 0 | 0 | 0 | 0 | 0 | 0 | 128 | M | 2 | ROZPOCET | 0 | 3643.5 | 0 | 0 | 0 | 2 | 3643.5 | 128 | 22
12 | K | 210140481.Sa3 | Montáž a výroba krabice pre DMX | ks | 1 | 19.79 | 19.79 |  |  | znížená | 0 | 0 | 0 | 0 | 0 | 0 | 64 | K | 2 | ROZPOCET | 0 | 19.79 | 0 | 0 | 0 | 2 | 19.79 | 64 | 24
13 | M | 345310001500a3 | Krabica na stenu, pro snake Stagebox Housing 9950, alebo ekvivalent | ks | 1 | 22.12 | 22.12 |  |  | znížená | 0 | 0 | 0 | 0 | 0 | 0 | 128 | M | 2 | ROZPOCET | 0 | 22.12 | 0 | 0 | 0 | 2 | 22.12 | 128 | 26
14 | M | 345310001500a3.1 | Koncovka Neutrik NC3 MD-L1, alebo ekvivalent | ks | 4 | 3.9 | 15.6 |  |  | znížená | 0 | 0 | 0 | 0 | 0 | 0 | 128 | M | 2 | ROZPOCET | 0 | 15.6 | 0 | 0 | 0 | 2 | 15.6 | 128 | 28
15 | M | 345310001500a3.3 | Prúdový chránič kombinovaný s ističom PFL6 16/1N/B/003, alebo ekvivalent. | ks | 4 | 40.2 | 160.8 |  |  | znížená | 0 | 0 | 0 | 0 | 0 | 0 | 128 | M | 2 | ROZPOCET | 0 | 160.8 | 0 | 0 | 0 | 2 | 160.8 | 128 | 30
16 | K | 210140481.Sa5 | Montáž a výroba stageboxu | ks | 1 | 57.9 | 57.9 |  |  | znížená | 0 | 0 | 0 | 0 | 0 | 0 | 64 | K | 2 | ROZPOCET | 0 | 57.9 | 0 | 0 | 0 | 2 | 57.9 | 64 | 32
17 | M | 345310001500a5 | the sssnake MTS 164-SB, alebo ekvivalent | ks | 1 | 56.2 | 56.2 |  |  | znížená | 0 | 0 | 0 | 0 | 0 | 0 | 128 | M | 2 | ROZPOCET | 0 | 56.2 | 0 | 0 | 0 | 2 | 56.2 | 128 | 34
18 | K | 210140481.Sa6 | Výroba a montáž rozvádzača RSound | ks | 1 | 255.92 | 255.92 |  |  | znížená | 0 | 0 | 0 | 0 | 0 | 0 | 64 | K | 2 | ROZPOCET | 0 | 255.92 | 0 | 0 | 0 | 2 | 255.92 | 64 | 36
19 | M | 345310001500a6.1 | Rám s dvermi IP30, BP-U-3S-400/3 (111184), alebo ekvivalent. | ks | 1 | 110.14 | 110.14 |  |  | znížená | 0 | 0 | 0 | 0 | 0 | 0 | 128 | M | 2 | ROZPOCET | 0 | 110.14 | 0 | 0 | 0 | 2 | 110.14 | 128 | 38
20 | M | 345310001500a6.2 | Ochranný kryt BPZ-WB3S-400/7/1 (111098), alebo ekvivalent. | ks | 1 | 111.63 | 111.63 |  |  | znížená | 0 | 0 | 0 | 0 | 0 | 0 | 128 | M | 2 | ROZPOCET | 0 | 111.63 | 0 | 0 | 0 | 2 | 111.63 | 128 | 40
21 | M | 345310001500a6.3 | Zadná stena ocelová, BPZ-RP-400/7 (111286), alebo ekvivalent. | ks | 1 | 27 | 27 |  |  | znížená | 0 | 0 | 0 | 0 | 0 | 0 | 128 | M | 2 | ROZPOCET | 0 | 27 | 0 | 0 | 0 | 2 | 27 | 128 | 42
22 | M | 345310001500a6.4 | Bočný panel, BPZ-MSW-7 (293407), alebo ekvivalent. | ks | 1 | 41.32 | 41.32 |  |  | znížená | 0 | 0 | 0 | 0 | 0 | 0 | 128 | M | 2 | ROZPOCET | 0 | 41.32 | 0 | 0 | 0 | 2 | 41.32 | 128 | 44
23 | M | 345310001500a6.5 | BPZ-SNAP (116677), alebo ekvivalent. | ks | 1 | 12.41 | 12.41 |  |  | znížená | 0 | 0 | 0 | 0 | 0 | 0 | 128 | M | 2 | ROZPOCET | 0 | 12.41 | 0 | 0 | 0 | 2 | 12.41 | 128 | 46
24 | M | 34510001500a6.6 | Montážna doska BPZ-MPL650-400 (108334), alebo ekvivalent. | ks | 1 | 16.62 | 16.62 |  |  | znížená | 0 | 0 | 0 | 0 | 0 | 0 | 128 | M | 2 | ROZPOCET | 0 | 16.62 | 0 | 0 | 0 | 2 | 16.62 | 128 | 48
25 | M | 34510001500a6.7 | Zámok BPZ-LOCK-W (102467), alebo ekvivalent. | ks | 1 | 51.49 | 51.49 |  |  | znížená | 0 | 0 | 0 | 0 | 0 | 0 | 128 | M | 2 | ROZPOCET | 0 | 51.49 | 0 | 0 | 0 | 2 | 51.49 | 128 | 50
26 | M | 34510001500a6.8 | Hlavný vypínač EATON IS 3/25, alebo ekvivalent. | ks | 1 | 26.15 | 26.15 |  |  | znížená | 0 | 0 | 0 | 0 | 0 | 0 | 128 | M | 2 | ROZPOCET | 0 | 26.15 | 0 | 0 | 0 | 2 | 26.15 | 128 | 52
27 | M | 34510001500a6.9 | Zásuvka na DIN lištu, Legrand 004283, alebo ekvivalent. | ks | 3 | 19.66 | 58.98 |  |  | znížená | 0 | 0 | 0 | 0 | 0 | 0 | 128 | M | 2 | ROZPOCET | 0 | 58.98 | 0 | 0 | 0 | 2 | 58.98 | 128 | 54
28 | M | 345310001500a3.3 | Prúdový chránič kombinovaný s ističom PFL6 16/1N/B/003, alebo ekvivalent. | ks | 3 | 40.2 | 120.6 |  |  | znížená | 0 | 0 | 0 | 0 | 0 | 0 | 128 | M | 2 | ROZPOCET | 0 | 120.6 | 0 | 0 | 0 | 2 | 120.6 | 128 | 56
29 | M | 345310001500a6,9 | Zásuvka na DIN lištu, Legrand 413001, alebo ekvivalent. | ks | 4 | 10.69 | 42.76 |  |  | znížená | 0 | 0 | 0 | 0 | 0 | 0 | 128 | M | 2 | ROZPOCET | 0 | 42.76 | 0 | 0 | 0 | 2 | 42.76 | 128 | 58
30 | M | 345310001500a6,10 | Kábel MTS 124-MS, alebo ekvivalent. | m | 1.5 | 44.41 | 66.62 |  |  | znížená | 0 | 0 | 0 | 0 | 0 | 0 | 128 | M | 2 | ROZPOCET | 0 | 66.62 | 0 | 0 | 0 | 2 | 66.62 | 128 | 60
31 | K | 210201040.S | Zapojenie svietidla IP20, 1 x svetelný zdroj, stropného - nástenného interierového pre osvetlenie javiska | ks | 4 | 24.63 | 98.52 |  |  | znížená | 0 | 0 | 0 | 0 | 0 | 0 | 64 | K | 2 | ROZPOCET | 0 | 98.52 | 0 | 0 | 0 | 2 | 98.52 | 64 | 62
32 | M | 348140001400.S | Svietidlo LED THA-20PC TRC bk, EUROLITE, alebo ekvivalent. | ks | 4 | 220.83 | 883.32 |  |  | znížená | 0 | 0 | 0 | 0 | 0 | 0 | 128 | M | 2 | ROZPOCET | 0 | 883.32 | 0 | 0 | 0 | 2 | 883.32 | 128 | 64
33 | K | 210201900.S | Montáž svietidla interiérového na stenu do 0,5 kg | ks | 1 | 6.86 | 6.86 |  |  | znížená | 0 | 0 | 0 | 0 | 0 | 0 | 64 | K | 2 | ROZPOCET | 0 | 6.86 | 0 | 0 | 0 | 2 | 6.86 | 64 | 66
34 | K | 210290365.S | Káblová príchytka OBO GRIP, alebo ekvivalent | ks | 22 | 0.9 | 19.8 |  |  | znížená | 0 | 0 | 0 | 0 | 0 | 0 | 64 | K | 2 | ROZPOCET | 0 | 19.8 | 0 | 0 | 0 | 2 | 19.8 | 64 | 68
35 | M | 354210290345.S1 | Káblová príchytka OBO GRIP 30, alebo ekvivalent | ks | 22 | 1.35 | 29.7 |  |  | znížená | 0 | 0 | 0 | 0 | 0 | 0 | 128 | M | 2 | ROZPOCET | 0 | 29.7 | 0 | 0 | 0 | 2 | 29.7 | 128 | 70
36 | K | 210800050.S | Kábel medený uložený pevne Sommer Cable SC Stage 22 Highflex SW | m | 98 | 0.69 | 67.62 |  |  | znížená | 0 | 0 | 0 | 0 | 0 | 0 | 64 | K | 2 | ROZPOCET | 0 | 67.62 | 0 | 0 | 0 | 2 | 67.62 | 64 | 72
37 | M | 341110026800.S | Kábel medený Sommer Cable SC Stage 22 Highflex SW, alebo ekvivalent. | m | 98 | 0.22 | 21.56 |  |  | znížená | 0 | 0 | 0 | 0 | 0 | 0 | 128 | M | 2 | ROZPOCET | 0 | 21.56 | 0 | 0 | 0 | 2 | 21.56 | 128 | 74
38 | K | 220511034.S | Kábel volne uložený na kabelovú lávku, alebo do žľabu | m | 120 | 1.57 | 188.4 |  |  | znížená | 0 | 0 | 0 | 0 | 0 | 0 | 64 | K | 2 | ROZPOCET | 0 | 188.4 | 0 | 0 | 0 | 2 | 188.4 | 64 | 76
39 | M | 341230001300.S | Kábel medený dátový FTP-AWG LSOH, cat.6A, 4x2x24 mm2 | m | 120 | 0.8 | 96 |  |  | znížená | 0 | 0 | 0 | 0 | 0 | 0 | 128 | M | 2 | ROZPOCET | 0 | 96 | 0 | 0 | 0 | 2 | 96 | 128 | 78
40 | K | D | Doprava | % | 71.129 | 5 | 355.65 |  |  | znížená | 0 | 0 | 0 | 0 | 0 | 0 | 64 | K | 2 | ROZPOCET | 0 | 355.65 | 0 | 0 | 0 | 2 | 355.65 | 64 | 80
41 | K | MV | Murárske výpomoci | % | 71.129 | 3.6 | 256.06 |  |  | znížená | 0 | 0 | 0 | 0 | 0 | 0 | 64 | K | 2 | ROZPOCET | 0 | 256.06 | 0 | 0 | 0 | 2 | 256.06 | 64 | 82
42 | K | PM | Podružný materiál | % | 60.814 | 3 | 182.44 |  |  | znížená | 0 | 0 | 0 | 0 | 0 | 0 | 64 | K | 2 | ROZPOCET | 0 | 182.44 | 0 | 0 | 0 | 2 | 182.44 | 64 | 84
43 | K | PPV | Podiel pridružených výkonov | % | 71.129 | 1 | 71.13 |  |  | znížená | 0 | 0 | 0 | 0 | 0 | 0 | 64 | K | 2 | ROZPOCET | 0 | 71.13 | 0 | 0 | 0 | 2 | 71.13 | 64 | 86
| D | HZS | Hodinové zúčtovacie sadzby |  |  |  | 657.2 |  |  |  |  | 0 |  | 0 |  | 0 | 4 | D | 0 | ROZPOCET | [6 empty] | 657.2
44 | K | HZS000111 | Preskúšanie el. rozvodov, rozvádzačov | hod | 4 | 19.65 | 78.6 |  |  | znížená | 0 | 0 | 0 | 0 | 0 | 0 | 262144 | K | 1 | ROZPOCET | 0 | 78.6 | 0 | 0 | 0 | 2 | 78.6 | 262144 | 88
45 | K | HZS000112 | Projekt skutočného vyhotovenia | ks | 1 | 300 | 300 |  |  | znížená | 0 | 0 | 0 | 0 | 0 | 0 | 262144 | K | 1 | ROZPOCET | 0 | 300 | 0 | 0 | 0 | 2 | 300 | 262144 | 90
46 | K | HZS000113.S | Stavebno montážne práce náročné ucelené - odborné, tvorivé remeselné (Tr. 3) v rozsahu viac ako 8 hodín- nepredvídané práce | hod | 4 | 19.65 | 78.6 |  |  | znížená | 0 | 0 | 0 | 0 | 0 | 0 | 262144 | K | 1 | ROZPOCET | 0 | 78.6 | 0 | 0 | 0 | 2 | 78.6 | 262144 | 92
47 | K | HZS000115 | Odborná skúška a odborná prehliadka, revízna správa | ks | 1 | 200 | 200 |  |  | znížená | 0 | 0 | 0 | 0 | 0 | 0 | 262144 | K | 1 | ROZPOCET | 0 | 200 | 0 | 0 | 0 | 2 | 200 | 262144 | 94
| D | N00 | Nepomenované práce |  |  |  | 0 |  |  |  |  | 0 |  | 0 |  | 0 | 4 | D | 0 | ROZPOCET | [6 empty] | 0
48 | K | P | Poznámka k rozpočtu |  | 0 | 0 | 0 |  |  | znížená | 0 | 0 | 0 | 0 | 0 | 0 | 262144 | K | 1 | ROZPOCET | 0 | 0 | 0 | 0 | 0 | 2 | 0 | 262144 | 1124358766
| P |  | Poznámka k položke: Do cien jednotlivých položiek započítať všetky dodávky a realizácie podľa "Podmienok realizácie". Detaily sú doriešené v RPD, musia však byť zohľadnené v cenovej ponuke podľa uváženia dodávateľa. Neoddeliteľnou súčasťou položkového rozpočtu a výkazu výmer (zadania) je samotná projektová dokumentácia. V prípade rozporu medzi rozpočtom (resp. výkazom výmer) a projektovou dokumentáciou je projektová dokumentácia nadradená rozpočtu (resp. výkazu výmer). Každý špecifikovaný výrobok môže byť nahradený obdobným výrobkom s porovnateľnými vlastnosťami. V prípade, že rozpočet (resp. výkaz výmer) neobsahuje nejaké položky nutné na kompletné dokončenie diela, nacenujúca/realizujúca firma je povinná doplniť pri vypracovaní CP. | [14 empty] | P | 1

## 04 - Fotovoltaika
{084bfe2c-bcde-47c2-974e-d2021f438a9d}
0
| KRYCÍ LIST ROZPOČTU | [7 empty] | v --- nižšie sa nachádzajú doplnkové a pomocné údaje k zostavám --- v | [8 empty] | False
Stavba:
ZNÍŽENIE ENERGITECKEJ NÁROČNOSTI BUDOVY OcÚ S KULTÚRNYM DOMOM ZVONČIN
Objekt:
04 - Elektroinštalácia
Časť:
04 - Fotovoltaika
| JKSO: |  |  |  |  | KS:
| Miesto: |  | ZVONČIN |  |  | Dátum: | 24. 4. 2023
| Objednávateľ: |  |  |  |  | IČO:
|  | Obec Zvončín |  |  |  | IČ DPH:
| Zhotoviteľ: |  |  |  |  | IČO:
IČ DPH:
| Projektant: |  |  |  |  | IČO:
|  | HR PROJECT, s.r.o. |  |  |  | IČ DPH:
| Spracovateľ: |  |  |  |  | IČO:
|  | Vladimír Pilnik |  |  |  | IČ DPH:
Poznámka:
| Cena bez DPH | [5 empty] | 19177.91
|  |  | Základ dane |  |  | Sadzba dane | Výška dane
| DPH | základná | 0 |  |  | 20% | 0
|  | znížená | 19177.91 |  |  | 20% | 3835.58
|  | zákl. prenesená | 0 |  |  | 20% | 0
|  | zníž. prenesená | 0 |  |  | 20% | 0
|  | nulová | 0 |  |  | 0% | 0
| Cena s DPH |  |  | v | EUR |  | 23013.49
| Projektant |  |  | Spracovateľ
| Dátum a podpis: |  | Pečiatka | Dátum a podpis: |  |  | Pečiatka
| Objednávateľ |  |  | Zhotoviteľ
| Dátum a podpis: |  | Pečiatka | Dátum a podpis: |  |  | Pečiatka
REKAPITULÁCIA ROZPOČTU
Stavba:
ZNÍŽENIE ENERGITECKEJ NÁROČNOSTI BUDOVY OcÚ S KULTÚRNYM DOMOM ZVONČIN
Objekt:
04 - Elektroinštalácia
Časť:
04 - Fotovoltaika
Miesto: |  |  | ZVONČIN |  |  | Dátum: | 24. 4. 2023
Objednávateľ: |  |  | Obec Zvončín |  |  | Projektant: | HR PROJECT, s.r.o.
Zhotoviteľ: | [5 empty] | Spracovateľ: | Vladimír Pilnik
Kód dielu - Popis | [6 empty] | Cena celkom [EUR]
Náklady z rozpočtu | [6 empty] | 19177.91 | [11 empty] | -1
| M - Práce a dodávky M | [5 empty] | 16957.91
| 21-M - Elektromontáže | [5 empty] | 16957.91
| HZS - Hodinové zúčtovacie sadzby | [5 empty] | 2220
| N00 - Nepomenované práce | [5 empty] | 0
ROZPOČET
Stavba:
ZNÍŽENIE ENERGITECKEJ NÁROČNOSTI BUDOVY OcÚ S KULTÚRNYM DOMOM ZVONČIN
Objekt:
04 - Elektroinštalácia
Časť:
04 - Fotovoltaika
Miesto: |  |  | ZVONČIN |  |  | Dátum: | 24. 4. 2023
Objednávateľ: |  |  | Obec Zvončín |  |  | Projektant: | HR PROJECT, s.r.o.
Zhotoviteľ: | [5 empty] | Spracovateľ: | Vladimír Pilnik
PČ | Typ | Kód | Popis | MJ | Množstvo | J.cena [EUR] | Cena celkom [EUR] | Cenová sústava |  | DPH | J. Nh [h] | Nh celkom [h] | J. hmotnosť [t] | Hmotnosť celkom [t] | J. suť [t] | Suť Celkom [t]
Náklady z rozpočtu | [6 empty] | 19177.91 |  |  |  |  | 0 |  | 0 |  | 0 |  | D | -1 | [7 empty] | 19177.91
| D | M | Práce a dodávky M |  |  |  | 16957.91 |  |  |  |  | 0 |  | 0 |  | 0 | 3 | D | 0 | ROZPOCET | [6 empty] | 16957.91
| D | 21-M | Elektromontáže |  |  |  | 16957.91 |  |  |  |  | 0 |  | 0 |  | 0 | 3 | D | 1 | ROZPOCET | [6 empty] | 16957.91
1 | K | 210010025.S | Rúrka ohybná elektroinštalačná z PVC typ FXP 20, uložená pevne | m | 42 | 1.57 | 65.94 |  |  | znížená | 0 | 0 | 0 | 0 | 0 | 0 | 64 | K | 2 | ROZPOCET | 0 | 65.94 | 0 | 0 | 0 | 2 | 65.94 | 64 | 2
2 | M | 345710009100.S | Rúrka ohybná vlnitá pancierová so strednou mechanickou odolnosťou z PVC-U, D 20 | m | 42 | 0.82 | 34.44 |  |  | znížená | 0 | 0 | 0 | 0 | 0 | 0 | 128 | M | 2 | ROZPOCET | 0 | 34.44 | 0 | 0 | 0 | 2 | 34.44 | 128 | 4
3 | M | 345710017800.S | Spojka nasúvacia z PVC pre elektroinštal. rúrky, D 20 mm | ks | 4 | 0.4 | 1.6 |  |  | znížená | 0 | 0 | 0 | 0 | 0 | 0 | 128 | M | 2 | ROZPOCET | 0 | 1.6 | 0 | 0 | 0 | 2 | 1.6 | 128 | 6
4 | K | 210100001.S | Ukončenie vodičov v rozvádzač. vrátane zapojenia a vodičovej koncovky do 2,5 mm2 | ks | 9 | 1.25 | 11.25 |  |  | znížená | 0 | 0 | 0 | 0 | 0 | 0 | 64 | K | 2 | ROZPOCET | 0 | 11.25 | 0 | 0 | 0 | 2 | 11.25 | 64 | 8
5 | K | 210100002.S | Ukončenie vodičov v rozvádzač. vrátane zapojenia a vodičovej koncovky do 6 mm2 | ks | 28 | 1.86 | 52.08 |  |  | znížená | 0 | 0 | 0 | 0 | 0 | 0 | 64 | K | 2 | ROZPOCET | 0 | 52.08 | 0 | 0 | 0 | 2 | 52.08 | 64 | 10
6 | K | 210501005.S | Prípravné práce pred zahájením montáže fotovoltických systémov | kpl | 10 | 7.55 | 75.5 |  |  | znížená | 0 | 0 | 0 | 0 | 0 | 0 | 64 | K | 2 | ROZPOCET | 0 | 75.5 | 0 | 0 | 0 | 2 | 75.5 | 64 | 12
7 | K | 210501050.S | Montáž konštrukcie pre kotvenie fotovoltických panelov na šikmú strechu | ks/kW | 10 | 32.95 | 329.5 |  |  | znížená | 0 | 0 | 0 | 0 | 0 | 0 | 64 | K | 2 | ROZPOCET | 0 | 329.5 | 0 | 0 | 0 | 2 | 329.5 | 64 | 14
8 | M | 346510004120.S | Fotovoltická konštrukcia pre šikmé plechové strechy | ks/kW | 10 | 211.39 | 2113.9 |  |  | znížená | 0 | 0 | 0 | 0 | 0 | 0 | 128 | M | 2 | ROZPOCET | 0 | 2113.9 | 0 | 0 | 0 | 2 | 2113.9 | 128 | 16
9 | K | 210501103.S | Montáž a stringovanie fotovoltického panelu veľkoformátového | ks | 30 | 13.74 | 412.2 |  |  | znížená | 0 | 0 | 0 | 0 | 0 | 0 | 64 | K | 2 | ROZPOCET | 0 | 412.2 | 0 | 0 | 0 | 2 | 412.2 | 64 | 18
10 | M | 346510000120.S | Fotovoltický panel, TSM-DE09, 400Wp, monokryštalický, alebo ekvivalent. | ks | 30 | 221.88 | 6656.4 |  |  | znížená | 0 | 0 | 0 | 0 | 0 | 0 | 128 | M | 2 | ROZPOCET | 0 | 6656.4 | 0 | 0 | 0 | 2 | 6656.4 | 128 | 20
11 | K | 210501213.S | Výroba a montáž rozvádzača pre lokálny fotovoltický zdroj do 63 A | ks | 1 | 103.99 | 103.99 |  |  | znížená | 0 | 0 | 0 | 0 | 0 | 0 | 64 | K | 2 | ROZPOCET | 0 | 103.99 | 0 | 0 | 0 | 2 | 103.99 | 64 | 22
12 | M | 346510002130.S | Fotovoltický rozvádzač RDC s prepäťovou ochranou pre On-Grid lokálny fotovoltaický zdroj | ks | 1 | 494 | 494 |  |  | znížená | 0 | 0 | 0 | 0 | 0 | 0 | 128 | M | 2 | ROZPOCET | 0 | 494 | 0 | 0 | 0 | 2 | 494 | 128 | 24
13 | K | 210501265.S1 | Výroba a montáž rozvádzača na strane AC pre komerčné inštalácie | ks | 1 | 138.69 | 138.69 |  |  | znížená | 0 | 0 | 0 | 0 | 0 | 0 | 64 | K | 2 | ROZPOCET | 0 | 138.69 | 0 | 0 | 0 | 2 | 138.69 | 64 | 26
14 | M | 346510000730.S1 | Rozvádzač RAC | ks | 1 | 748 | 748 |  |  | znížená | 0 | 0 | 0 | 0 | 0 | 0 | 128 | M | 2 | ROZPOCET | 0 | 748 | 0 | 0 | 0 | 2 | 748 | 128 | 28
15 | M | 346510000730.S2 | Trojfázový výkonový snímač, smart power sensor DTSU666-H, 250A, alebo ekvivalent. | ks | 1 | 235 | 235 |  |  | znížená | 0 | 0 | 0 | 0 | 0 | 0 | 128 | M | 2 | ROZPOCET | 0 | 235 | 0 | 0 | 0 | 2 | 235 | 128 | 30
16 | K | 210501265.S3 | Montáž a zapojenie meniča napätia trojfázového z DC/AC | ks | 1 | 138.69 | 138.69 |  |  | znížená | 0 | 0 | 0 | 0 | 0 | 0 | 64 | K | 2 | ROZPOCET | 0 | 138.69 | 0 | 0 | 0 | 2 | 138.69 | 64 | 32
17 | M | 346510000730.S4 | Trojfázový menič HUAWEI SUN2000-10KTL-M1, 10 000W, alebo ekvivalent. | ks | 1 | 1819 | 1819 |  |  | znížená | 0 | 0 | 0 | 0 | 0 | 0 | 128 | M | 2 | ROZPOCET | 0 | 1819 | 0 | 0 | 0 | 2 | 1819 | 128 | 34
18 | K | 210800628 | Vodič medený uložený volne FLEX-SOL 450/750 V 6 | m | 178 | 1.24 | 220.72 |  |  | znížená | 0 | 0 | 0 | 0 | 0 | 0 | 64 | K | 2 | ROZPOCET | 0 | 220.72 | 0 | 0 | 0 | 2 | 220.72 | 64 | 36
19 | M | 341310009100 | Solar cable 6 mm2 black Multi-Contact FLEX-SOL-XL 6,0 červený, alebo ekvivalent | m | 89 | 1.34 | 119.26 |  |  | znížená | 0 | 0 | 0 | 0 | 0 | 0 | 128 | M | 2 | ROZPOCET | 0 | 119.26 | 0 | 0 | 0 | 2 | 119.26 | 128 | 38
20 | M | 3413100091001 | Solar cable 6 mm2 black Multi-Contact FLEX-SOL-XL 6,0 modrý, alebo ekvivalent | m | 89 | 1.34 | 119.26 |  |  | znížená | 0 | 0 | 0 | 0 | 0 | 0 | 128 | M | 2 | ROZPOCET | 0 | 119.26 | 0 | 0 | 0 | 2 | 119.26 | 128 | 40
21 | M | 3413100091001a | Konektor MC-4, alebo ekvivalent | ks | 8 | 3.21 | 25.68 |  |  | znížená | 0 | 0 | 0 | 0 | 0 | 0 | 128 | M | 2 | ROZPOCET | 0 | 25.68 | 0 | 0 | 0 | 2 | 25.68 | 128 | 42
22 | K | 210881056.S | Vodič bezhalogénový, medený uložený pevne N2XH 0,6/1,0 kV 6 | m | 105 | 0.82 | 86.1 |  |  | znížená | 0 | 0 | 0 | 0 | 0 | 0 | 64 | K | 2 | ROZPOCET | 0 | 86.1 | 0 | 0 | 0 | 2 | 86.1 | 64 | 44
23 | M | 341610012400.S | Vodič medený bezhalogenový N2XH 6 mm2 | m | 105 | 1.72 | 180.6 |  |  | znížená | 0 | 0 | 0 | 0 | 0 | 0 | 128 | M | 2 | ROZPOCET | 0 | 180.6 | 0 | 0 | 0 | 2 | 180.6 | 128 | 46
24 | K | 210881103.S | Kábel bezhalogénový, medený uložený pevne N2XH 0,6/1,0 kV 5x6 | m | 18 | 2.04 | 36.72 |  |  | znížená | 0 | 0 | 0 | 0 | 0 | 0 | 64 | K | 2 | ROZPOCET | 0 | 36.72 | 0 | 0 | 0 | 2 | 36.72 | 64 | 48
25 | M | 341610017100.S | Kábel medený bezhalogenový N2XH 5x6 mm2 | m | 18 | 6.46 | 116.28 |  |  | znížená | 0 | 0 | 0 | 0 | 0 | 0 | 128 | M | 2 | ROZPOCET | 0 | 116.28 | 0 | 0 | 0 | 2 | 116.28 | 128 | 50
26 | K | 210881106.S | Kábel bezhalogénový, medený uložený pevne N2XH 0,6/1,0 kV 7x2,5 | m | 5 | 1.37 | 6.85 |  |  | znížená | 0 | 0 | 0 | 0 | 0 | 0 | 64 | K | 2 | ROZPOCET | 0 | 6.85 | 0 | 0 | 0 | 2 | 6.85 | 64 | 52
27 | M | 341610017400.S | Kábel medený bezhalogenový N2XH 7x2,5 mm2 | m | 5 | 4.94 | 24.7 |  |  | znížená | 0 | 0 | 0 | 0 | 0 | 0 | 128 | M | 2 | ROZPOCET | 0 | 24.7 | 0 | 0 | 0 | 2 | 24.7 | 128 | 54
28 | K | 210501251a1 | Montáž a zapojenie optimizérov | ks | 15 | 12.22 | 183.3 |  |  | znížená | 0 | 0 | 0 | 0 | 0 | 0 | 64 | K | 2 | ROZPOCET | 0 | 183.3 | 0 | 0 | 0 | 2 | 183.3 | 64 | 56
29 | M | 3413100091001b | Optimizér 400Wp, alebo ekvivalent | ks | 15 | 70.28 | 1054.2 |  |  | znížená | 0 | 0 | 0 | 0 | 0 | 0 | 128 | M | 2 | ROZPOCET | 0 | 1054.2 | 0 | 0 | 0 | 2 | 1054.2 | 128 | 58
30 | K | 210872100.S | Kábel signálny uložený voľne J-H(st)H 250 V 1x2x0,8 | m | 5 | 0.34 | 1.7 |  |  | znížená | 0 | 0 | 0 | 0 | 0 | 0 | 64 | K | 2 | ROZPOCET | 0 | 1.7 | 0 | 0 | 0 | 2 | 1.7 | 64 | 60
31 | M | 341210001400.S | Kábel medený signálny J-H(st)H 1x2x0,8 mm2 | m | 5 | 0.69 | 3.45 |  |  | znížená | 0 | 0 | 0 | 0 | 0 | 0 | 128 | M | 2 | ROZPOCET | 0 | 3.45 | 0 | 0 | 0 | 2 | 3.45 | 128 | 62
32 | K | D | Doprava | % | 156.09 | 5 | 780.45 |  |  | znížená | 0 | 0 | 0 | 0 | 0 | 0 | 64 | K | 2 | ROZPOCET | 0 | 780.45 | 0 | 0 | 0 | 2 | 780.45 | 64 | 64
33 | K | PM | Podružný materiál | % | 137.458 | 3 | 412.37 |  |  | znížená | 0 | 0 | 0 | 0 | 0 | 0 | 64 | K | 2 | ROZPOCET | 0 | 412.37 | 0 | 0 | 0 | 2 | 412.37 | 64 | 66
34 | K | PPV | Podiel pridružených výkonov | % | 156.09 | 1 | 156.09 |  |  | znížená | 0 | 0 | 0 | 0 | 0 | 0 | 64 | K | 2 | ROZPOCET | 0 | 156.09 | 0 | 0 | 0 | 2 | 156.09 | 64 | 68
| D | HZS | Hodinové zúčtovacie sadzby |  |  |  | 2220 |  |  |  |  | 0 |  | 0 |  | 0 | 4 | D | 0 | ROZPOCET | [6 empty] | 2220
35 | K | HZS000111 | Odborná skúška a odborná prehliadka, revízia | ks | 1 | 400 | 400 |  |  | znížená | 0 | 0 | 0 | 0 | 0 | 0 | 262144 | K | 1 | ROZPOCET | 0 | 400 | 0 | 0 | 0 | 2 | 400 | 262144 | 70
36 | K | HZS000112 | Projekt skutočného vyhotovenia | ks | 1 | 300 | 300 |  |  | znížená | 0 | 0 | 0 | 0 | 0 | 0 | 262144 | K | 1 | ROZPOCET | 0 | 300 | 0 | 0 | 0 | 2 | 300 | 262144 | 72
37 | K | HZS000114 | OŽIVENIE SYSTÉMU | kmpl. | 1 | 600 | 600 |  |  | znížená | 0 | 0 | 0 | 0 | 0 | 0 | 262144 | K | 1 | ROZPOCET | 0 | 600 | 0 | 0 | 0 | 2 | 600 | 262144 | 74
38 | K | HZS000116ab | Prenájom plošiny | kmpl. | 1 | 440 | 440 |  |  | znížená | 0 | 0 | 0 | 0 | 0 | 0 | 262144 | K | 1 | ROZPOCET | 0 | 440 | 0 | 0 | 0 | 2 | 440 | 262144 | 76
39 | K | HZS000116ac | Prenájom žeriavu | kmpl. | 1 | 480 | 480 |  |  | znížená | 0 | 0 | 0 | 0 | 0 | 0 | 262144 | K | 1 | ROZPOCET | 0 | 480 | 0 | 0 | 0 | 2 | 480 | 262144 | 78
| D | N00 | Nepomenované práce |  |  |  | 0 |  |  |  |  | 0 |  | 0 |  | 0 | 4 | D | 0 | ROZPOCET | [6 empty] | 0
40 | K | P | Poznámka k rozpočtu |  | 0 | 0 | 0 |  |  | znížená | 0 | 0 | 0 | 0 | 0 | 0 | 262144 | K | 1 | ROZPOCET | 0 | 0 | 0 | 0 | 0 | 2 | 0 | 262144 | 1497213315
| P |  | Poznámka k položke: Do cien jednotlivých položiek započítať všetky dodávky a realizácie podľa "Podmienok realizácie". Detaily sú doriešené v RPD, musia však byť zohľadnené v cenovej ponuke podľa uváženia dodávateľa. Neoddeliteľnou súčasťou položkového rozpočtu a výkazu výmer (zadania) je samotná projektová dokumentácia. V prípade rozporu medzi rozpočtom (resp. výkazom výmer) a projektovou dokumentáciou je projektová dokumentácia nadradená rozpočtu (resp. výkazu výmer). Každý špecifikovaný výrobok môže byť nahradený obdobným výrobkom s porovnateľnými vlastnosťami. V prípade, že rozpočet (resp. výkaz výmer) neobsahuje nejaké položky nutné na kompletné dokončenie diela, nacenujúca/realizujúca firma je povinná doplniť pri vypracovaní CP. | [14 empty] | P | 1

## 05 - Bleskozvod a uzemnenie
{90aa6587-2a84-4737-8c39-504e45d5afce}
0
| KRYCÍ LIST ROZPOČTU | [7 empty] | v --- nižšie sa nachádzajú doplnkové a pomocné údaje k zostavám --- v | [8 empty] | False
Stavba:
ZNÍŽENIE ENERGITECKEJ NÁROČNOSTI BUDOVY OcÚ S KULTÚRNYM DOMOM ZVONČIN
Objekt:
04 - Elektroinštalácia
Časť:
05 - Bleskozvod a uzemnenie
| JKSO: |  |  |  |  | KS:
| Miesto: |  | ZVONČIN |  |  | Dátum: | 24. 4. 2023
| Objednávateľ: |  |  |  |  | IČO:
|  | Obec Zvončín |  |  |  | IČ DPH:
| Zhotoviteľ: |  |  |  |  | IČO:
IČ DPH:
| Projektant: |  |  |  |  | IČO:
|  | HR PROJECT, s.r.o. |  |  |  | IČ DPH:
| Spracovateľ: |  |  |  |  | IČO:
|  | Vladimír Pilnik |  |  |  | IČ DPH:
Poznámka:
| Cena bez DPH | [5 empty] | 10276.82
|  |  | Základ dane |  |  | Sadzba dane | Výška dane
| DPH | základná | 0 |  |  | 20% | 0
|  | znížená | 10276.82 |  |  | 20% | 2055.36
|  | zákl. prenesená | 0 |  |  | 20% | 0
|  | zníž. prenesená | 0 |  |  | 20% | 0
|  | nulová | 0 |  |  | 0% | 0
| Cena s DPH |  |  | v | EUR |  | 12332.18
| Projektant |  |  | Spracovateľ
| Dátum a podpis: |  | Pečiatka | Dátum a podpis: |  |  | Pečiatka
| Objednávateľ |  |  | Zhotoviteľ
| Dátum a podpis: |  | Pečiatka | Dátum a podpis: |  |  | Pečiatka
REKAPITULÁCIA ROZPOČTU
Stavba:
ZNÍŽENIE ENERGITECKEJ NÁROČNOSTI BUDOVY OcÚ S KULTÚRNYM DOMOM ZVONČIN
Objekt:
04 - Elektroinštalácia
Časť:
05 - Bleskozvod a uzemnenie
Miesto: |  |  | ZVONČIN |  |  | Dátum: | 24. 4. 2023
Objednávateľ: |  |  | Obec Zvončín |  |  | Projektant: | HR PROJECT, s.r.o.
Zhotoviteľ: | [5 empty] | Spracovateľ: | Vladimír Pilnik
Kód dielu - Popis | [6 empty] | Cena celkom [EUR]
Náklady z rozpočtu | [6 empty] | 10276.82 | [11 empty] | -1
| HSV - Práce a dodávky HSV | [5 empty] | 950.53
| 2 - Zakladanie | [5 empty] | 256.99
| 9 - Ostatné konštrukcie a práce-búranie | [5 empty] | 693.54
| M - Práce a dodávky M | [5 empty] | 7477.09
| 21-M - Elektromontáže | [5 empty] | 5815.92
| 46-M - Zemné práce pri extr.mont.prácach | [5 empty] | 1661.17
| HZS - Hodinové zúčtovacie sadzby | [5 empty] | 1849.2
| N00 - Nepomenované práce | [5 empty] | 0
ROZPOČET
Stavba:
ZNÍŽENIE ENERGITECKEJ NÁROČNOSTI BUDOVY OcÚ S KULTÚRNYM DOMOM ZVONČIN
Objekt:
04 - Elektroinštalácia
Časť:
05 - Bleskozvod a uzemnenie
Miesto: |  |  | ZVONČIN |  |  | Dátum: | 24. 4. 2023
Objednávateľ: |  |  | Obec Zvončín |  |  | Projektant: | HR PROJECT, s.r.o.
Zhotoviteľ: | [5 empty] | Spracovateľ: | Vladimír Pilnik
PČ | Typ | Kód | Popis | MJ | Množstvo | J.cena [EUR] | Cena celkom [EUR] | Cenová sústava |  | DPH | J. Nh [h] | Nh celkom [h] | J. hmotnosť [t] | Hmotnosť celkom [t] | J. suť [t] | Suť Celkom [t]
Náklady z rozpočtu | [6 empty] | 10276.82 |  |  |  |  | 0 |  | 0 |  | 0 |  | D | -1 | [7 empty] | 10276.82
| D | HSV | Práce a dodávky HSV |  |  |  | 950.53 |  |  |  |  | 0 |  | 0 |  | 0 | 1 | D | 0 | ROZPOCET | [6 empty] | 950.53
| D | 2 | Zakladanie |  |  |  | 256.99 |  |  |  |  | 0 |  | 0 |  | 0 | 1 | D | 1 | ROZPOCET | [6 empty] | 256.99
1 | K | 275313521 | Betón základových pätiek, prostý tr.C 12/15 | m3 | 2.52 | 101.98 | 256.99 |  |  | znížená | 0 | 0 | 0 | 0 | 0 | 0 | 4 | K | 2 | ROZPOCET | 0 | 256.99 | 0 | 0 | 0 | 2 | 256.99 | 4 | 2
| D | 9 | Ostatné konštrukcie a práce-búranie |  |  |  | 693.54 |  |  |  |  | 0 |  | 0 |  | 0 | 1 | D | 1 | ROZPOCET | [6 empty] | 693.54
2 | K | 919735124 | Rezanie betónového krytu alebo podkladu tr. nad C 12/15 hr. nad 150 do 200 mm | m | 24 | 17.55 | 421.2 |  |  | znížená | 0 | 0 | 0 | 0 | 0 | 0 | 4 | K | 2 | ROZPOCET | 0 | 421.2 | 0 | 0 | 0 | 2 | 421.2 | 4 | 4
3 | K | 961043111 | Búranie základov z betónu prostého alebo preloženého kameňom, -2,20000t | m3 | 2.52 | 108.07 | 272.34 |  |  | znížená | 0 | 0 | 0 | 0 | 0 | 0 | 4 | K | 2 | ROZPOCET | 0 | 272.34 | 0 | 0 | 0 | 2 | 272.34 | 4 | 6
| D | M | Práce a dodávky M |  |  |  | 7477.09 |  |  |  |  | 0 |  | 0 |  | 0 | 3 | D | 0 | ROZPOCET | [6 empty] | 7477.09
| D | 21-M | Elektromontáže |  |  |  | 5815.92 |  |  |  |  | 0 |  | 0 |  | 0 | 3 | D | 1 | ROZPOCET | [6 empty] | 5815.92
4 | K | 210220010.S | Náter zemniaceho pásku do 120 mm2 (1x náter vrátane svoriek a vyznač. žlt. pruhov) | ks | 38 | 1.32 | 50.16 |  |  | znížená | 0 | 0 | 0 | 0 | 0 | 0 | 64 | K | 2 | ROZPOCET | 0 | 50.16 | 0 | 0 | 0 | 2 | 50.16 | 64 | 8
5 | M | 246220000400.S | Protikorózny asfalticky náter | kg | 38 | 10.36 | 393.68 |  |  | znížená | 0 | 0 | 0 | 0 | 0 | 0 | 128 | M | 2 | ROZPOCET | 0 | 393.68 | 0 | 0 | 0 | 2 | 393.68 | 128 | 10
6 | K | 210220020.S | Uzemňovacie vedenie v zemi FeZn do 120 mm2 vrátane izolácie spojov | m | 121 | 2.31 | 279.51 |  |  | znížená | 0 | 0 | 0 | 0 | 0 | 0 | 64 | K | 2 | ROZPOCET | 0 | 279.51 | 0 | 0 | 0 | 2 | 279.51 | 64 | 12
7 | M | 354410058800.S | Pásovina uzemňovacia FeZn 30 x 4 mm | kg | 128.26 | 2.47 | 316.8 |  |  | znížená | 0 | 0 | 0 | 0 | 0 | 0 | 128 | M | 2 | ROZPOCET | 0 | 316.8 | 0 | 0 | 0 | 2 | 316.8 | 128 | 14
8 | K | 210220021.S | Uzemňovacie vedenie v zemi FeZn vrátane izolácie spojov O 10 mm | m | 59 | 1.67 | 98.53 |  |  | znížená | 0 | 0 | 0 | 0 | 0 | 0 | 64 | K | 2 | ROZPOCET | 0 | 98.53 | 0 | 0 | 0 | 2 | 98.53 | 64 | 16
9 | M | 354410054810.S | Drôt bleskozvodový FeZn, d 10 mm, PVC | kg | 40.165 | 9.47 | 380.36 |  |  | znížená | 0 | 0 | 0 | 0 | 0 | 0 | 128 | M | 2 | ROZPOCET | 0 | 380.36 | 0 | 0 | 0 | 2 | 380.36 | 128 | 18
10 | K | 210220050.S | Označenie zvodov číselnými štítkami | ks | 17 | 1.02 | 17.34 |  |  | znížená | 0 | 0 | 0 | 0 | 0 | 0 | 64 | K | 2 | ROZPOCET | 0 | 17.34 | 0 | 0 | 0 | 2 | 17.34 | 64 | 20
11 | M | 354410064700.S | Štítok orientačný nerezový na zvody 0 | ks | 1 | 0.8 | 0.8 |  |  | znížená | 0 | 0 | 0 | 0 | 0 | 0 | 128 | M | 2 | ROZPOCET | 0 | 0.8 | 0 | 0 | 0 | 2 | 0.8 | 128 | 22
12 | M | 354410064800.S | Štítok orientačný nerezový na zvody 1 | ks | 6 | 0.8 | 4.8 |  |  | znížená | 0 | 0 | 0 | 0 | 0 | 0 | 128 | M | 2 | ROZPOCET | 0 | 4.8 | 0 | 0 | 0 | 2 | 4.8 | 128 | 24
13 | M | 354410064900.S | Štítok orientačný nerezový na zvody 2 | ks | 2 | 0.8 | 1.6 |  |  | znížená | 0 | 0 | 0 | 0 | 0 | 0 | 128 | M | 2 | ROZPOCET | 0 | 1.6 | 0 | 0 | 0 | 2 | 1.6 | 128 | 26
14 | M | 354410065000.S | Štítok orientačný nerezový na zvody 3 | ks | 2 | 0.8 | 1.6 |  |  | znížená | 0 | 0 | 0 | 0 | 0 | 0 | 128 | M | 2 | ROZPOCET | 0 | 1.6 | 0 | 0 | 0 | 2 | 1.6 | 128 | 28
15 | M | 354410065100.S | Štítok orientačný nerezový na zvody 4 | ks | 1 | 0.8 | 0.8 |  |  | znížená | 0 | 0 | 0 | 0 | 0 | 0 | 128 | M | 2 | ROZPOCET | 0 | 0.8 | 0 | 0 | 0 | 2 | 0.8 | 128 | 30
16 | M | 354410065200.S | Štítok orientačný nerezový na zvody 5 | ks | 1 | 0.8 | 0.8 |  |  | znížená | 0 | 0 | 0 | 0 | 0 | 0 | 128 | M | 2 | ROZPOCET | 0 | 0.8 | 0 | 0 | 0 | 2 | 0.8 | 128 | 32
17 | M | 354410065300.S | Štítok orientačný nerezový na zvody 6 alebo 9 | ks | 2 | 0.8 | 1.6 |  |  | znížená | 0 | 0 | 0 | 0 | 0 | 0 | 128 | M | 2 | ROZPOCET | 0 | 1.6 | 0 | 0 | 0 | 2 | 1.6 | 128 | 34
18 | M | 354410065400.S | Štítok orientačný nerezový na zvody 7 | ks | 1 | 0.8 | 0.8 |  |  | znížená | 0 | 0 | 0 | 0 | 0 | 0 | 128 | M | 2 | ROZPOCET | 0 | 0.8 | 0 | 0 | 0 | 2 | 0.8 | 128 | 36
19 | M | 354410065500.S | Štítok orientačný nerezový na zvody 8 | ks | 1 | 0.8 | 0.8 |  |  | znížená | 0 | 0 | 0 | 0 | 0 | 0 | 128 | M | 2 | ROZPOCET | 0 | 0.8 | 0 | 0 | 0 | 2 | 0.8 | 128 | 38
20 | K | 210220102.S | Podpery vedenia FeZn na vrchol krovu PV15 A-F +UNI | ks | 35 | 2.29 | 80.15 |  |  | znížená | 0 | 0 | 0 | 0 | 0 | 0 | 64 | K | 2 | ROZPOCET | 0 | 80.15 | 0 | 0 | 0 | 2 | 80.15 | 64 | 40
21 | M | 354410033000.S | Podpera vedenia FeZn na vrchol krovu označenie PV 15 A | ks | 35 | 1.62 | 56.7 |  |  | znížená | 0 | 0 | 0 | 0 | 0 | 0 | 128 | M | 2 | ROZPOCET | 0 | 56.7 | 0 | 0 | 0 | 2 | 56.7 | 128 | 42
22 | K | 210220104.S | Podpery vedenia FeZn na plechové strechy PV23, PV24 | ks | 138 | 2.29 | 316.02 |  |  | znížená | 0 | 0 | 0 | 0 | 0 | 0 | 64 | K | 2 | ROZPOCET | 0 | 316.02 | 0 | 0 | 0 | 2 | 316.02 | 64 | 44
23 | M | 354410037300.S | Podpera vedenia FeZn na plechové strechy označenie PV 23 | ks | 138 | 0.76 | 104.88 |  |  | znížená | 0 | 0 | 0 | 0 | 0 | 0 | 128 | M | 2 | ROZPOCET | 0 | 104.88 | 0 | 0 | 0 | 2 | 104.88 | 128 | 46
24 | M | 354410067000.S | Tesniaci set | ks | 276 | 1.6 | 441.6 |  |  | znížená | 0 | 0 | 0 | 0 | 0 | 0 | 128 | M | 2 | ROZPOCET | 0 | 441.6 | 0 | 0 | 0 | 2 | 441.6 | 128 | 48
25 | K | 210220105.S | Podpery vedenia FeZn do muriva PV 01h a PV 01, 02, 03 | ks | 65 | 3.53 | 229.45 |  |  | znížená | 0 | 0 | 0 | 0 | 0 | 0 | 64 | K | 2 | ROZPOCET | 0 | 229.45 | 0 | 0 | 0 | 2 | 229.45 | 64 | 50
26 | M | 311310008520.S | Hmoždinka 12x160 rámová KPR | ks | 65 | 0.21 | 13.65 |  |  | znížená | 0 | 0 | 0 | 0 | 0 | 0 | 128 | M | 2 | ROZPOCET | 0 | 13.65 | 0 | 0 | 0 | 2 | 13.65 | 128 | 52
27 | M | 354410031900.S | Podpera vedenia FeZn do muriva a do hmoždinky označenie PV 01 h | ks | 65 | 0.86 | 55.9 |  |  | znížená | 0 | 0 | 0 | 0 | 0 | 0 | 128 | M | 2 | ROZPOCET | 0 | 55.9 | 0 | 0 | 0 | 2 | 55.9 | 128 | 54
28 | K | 210220113.S | Podpery vedenia FeZn pre svetlíky a oceľové konštrukcie PV31 a PV32 | ks | 42 | 2.63 | 110.46 |  |  | znížená | 0 | 0 | 0 | 0 | 0 | 0 | 64 | K | 2 | ROZPOCET | 0 | 110.46 | 0 | 0 | 0 | 2 | 110.46 | 64 | 56
29 | M | 354410037800.S | Podpera vedenia FeZn na svetlíky a oceľové konštrukcie označenie PV 32 | ks | 42 | 1.62 | 68.04 |  |  | znížená | 0 | 0 | 0 | 0 | 0 | 0 | 128 | M | 2 | ROZPOCET | 0 | 68.04 | 0 | 0 | 0 | 2 | 68.04 | 128 | 58
30 | K | 210220220.S | Držiak zachytávacej tyče FeZn DJ1-8 | ks | 6 | 9.41 | 56.46 |  |  | znížená | 0 | 0 | 0 | 0 | 0 | 0 | 64 | K | 2 | ROZPOCET | 0 | 56.46 | 0 | 0 | 0 | 2 | 56.46 | 64 | 60
31 | M | 354410024000.S | Držiak FeZn dolný zachytávacej tyče na krov označenie DJ 4 d | ks | 3 | 9.36 | 28.08 |  |  | znížená | 0 | 0 | 0 | 0 | 0 | 0 | 128 | M | 2 | ROZPOCET | 0 | 28.08 | 0 | 0 | 0 | 2 | 28.08 | 128 | 62
32 | M | 354410024100.S | Držiak FeZn horný zachytávacej tyče na krov označenie DJ 4 h | ks | 3 | 6.29 | 18.87 |  |  | znížená | 0 | 0 | 0 | 0 | 0 | 0 | 128 | M | 2 | ROZPOCET | 0 | 18.87 | 0 | 0 | 0 | 2 | 18.87 | 128 | 64
33 | K | 210220230.S | Ochranná strieška FeZn | ks | 3 | 2.74 | 8.22 |  |  | znížená | 0 | 0 | 0 | 0 | 0 | 0 | 64 | K | 2 | ROZPOCET | 0 | 8.22 | 0 | 0 | 0 | 2 | 8.22 | 64 | 66
34 | M | 354410024900.S | Strieška FeZn ochranná horná označenie OS 01 | ks | 3 | 2.51 | 7.53 |  |  | znížená | 0 | 0 | 0 | 0 | 0 | 0 | 128 | M | 2 | ROZPOCET | 0 | 7.53 | 0 | 0 | 0 | 2 | 7.53 | 128 | 68
35 | K | 210220240.S | Svorka FeZn k zachytávacej, uzemňovacej tyči SJ | ks | 3 | 3.27 | 9.81 |  |  | znížená | 0 | 0 | 0 | 0 | 0 | 0 | 64 | K | 2 | ROZPOCET | 0 | 9.81 | 0 | 0 | 0 | 2 | 9.81 | 64 | 70
36 | M | 354410001500.S | Svorka FeZn k uzemňovacej tyči označenie SJ 01 | ks | 3 | 1.83 | 5.49 |  |  | znížená | 0 | 0 | 0 | 0 | 0 | 0 | 128 | M | 2 | ROZPOCET | 0 | 5.49 | 0 | 0 | 0 | 2 | 5.49 | 128 | 72
37 | K | 210220241.S | Svorka FeZn krížová SK a diagonálna krížová DKS | ks | 6 | 3.27 | 19.62 |  |  | znížená | 0 | 0 | 0 | 0 | 0 | 0 | 64 | K | 2 | ROZPOCET | 0 | 19.62 | 0 | 0 | 0 | 2 | 19.62 | 64 | 74
38 | M | 354410002500.S | Svorka FeZn krížová označenie SK | ks | 6 | 1.22 | 7.32 |  |  | znížená | 0 | 0 | 0 | 0 | 0 | 0 | 128 | M | 2 | ROZPOCET | 0 | 7.32 | 0 | 0 | 0 | 2 | 7.32 | 128 | 76
39 | K | 210220243.S | Svorka FeZn spojovacia SS | ks | 114 | 2.29 | 261.06 |  |  | znížená | 0 | 0 | 0 | 0 | 0 | 0 | 64 | K | 2 | ROZPOCET | 0 | 261.06 | 0 | 0 | 0 | 2 | 261.06 | 64 | 78
40 | M | 354410003400.S | Svorka FeZn spojovacia označenie SS 2 skrutky s príložkou | ks | 114 | 0.66 | 75.24 |  |  | znížená | 0 | 0 | 0 | 0 | 0 | 0 | 128 | M | 2 | ROZPOCET | 0 | 75.24 | 0 | 0 | 0 | 2 | 75.24 | 128 | 80
41 | K | 210220246.S | Svorka FeZn na odkvapový žľab SO | ks | 17 | 3.27 | 55.59 |  |  | znížená | 0 | 0 | 0 | 0 | 0 | 0 | 64 | K | 2 | ROZPOCET | 0 | 55.59 | 0 | 0 | 0 | 2 | 55.59 | 64 | 82
42 | M | 354410004200.S | Svorka FeZn odkvapová označenie SO | ks | 17 | 1.52 | 25.84 |  |  | znížená | 0 | 0 | 0 | 0 | 0 | 0 | 128 | M | 2 | ROZPOCET | 0 | 25.84 | 0 | 0 | 0 | 2 | 25.84 | 128 | 84
43 | K | 210220247.S | Svorka FeZn skúšobná SZ | ks | 13 | 3.27 | 42.51 |  |  | znížená | 0 | 0 | 0 | 0 | 0 | 0 | 64 | K | 2 | ROZPOCET | 0 | 42.51 | 0 | 0 | 0 | 2 | 42.51 | 64 | 86
44 | M | 354410004300.S | Svorka FeZn skúšobná označenie SZ | ks | 13 | 1.81 | 23.53 |  |  | znížená | 0 | 0 | 0 | 0 | 0 | 0 | 128 | M | 2 | ROZPOCET | 0 | 23.53 | 0 | 0 | 0 | 2 | 23.53 | 128 | 88
45 | K | 210220252.S | Svorka FeZn odbočovacia spojovacia SR 01, SR 02 (pásovina do 120 mm2) | ks | 10 | 3.27 | 32.7 |  |  | znížená | 0 | 0 | 0 | 0 | 0 | 0 | 64 | K | 2 | ROZPOCET | 0 | 32.7 | 0 | 0 | 0 | 2 | 32.7 | 64 | 90
46 | M | 354410000700.S | Svorka FeZn odbočovacia spojovacia označenie SR 02 (M8) s podložkou | ks | 10 | 1.22 | 12.2 |  |  | znížená | 0 | 0 | 0 | 0 | 0 | 0 | 128 | M | 2 | ROZPOCET | 0 | 12.2 | 0 | 0 | 0 | 2 | 12.2 | 128 | 92
47 | K | 210220253.S | Svorka FeZn uzemňovacia SR03 | ks | 28 | 2.29 | 64.12 |  |  | znížená | 0 | 0 | 0 | 0 | 0 | 0 | 64 | K | 2 | ROZPOCET | 0 | 64.12 | 0 | 0 | 0 | 2 | 64.12 | 64 | 94
48 | M | 354410000900.S | Svorka FeZn uzemňovacia označenie SR 03 A | ks | 28 | 1.42 | 39.76 |  |  | znížená | 0 | 0 | 0 | 0 | 0 | 0 | 128 | M | 2 | ROZPOCET | 0 | 39.76 | 0 | 0 | 0 | 2 | 39.76 | 128 | 96
49 | K | 210220260.S | Ochranný uholník FeZn OU | ks | 13 | 13.91 | 180.83 |  |  | znížená | 0 | 0 | 0 | 0 | 0 | 0 | 64 | K | 2 | ROZPOCET | 0 | 180.83 | 0 | 0 | 0 | 2 | 180.83 | 64 | 98
50 | M | 354410053300.S | Uholník ochranný FeZn označenie OU 1,7 m | ks | 13 | 7.02 | 91.26 |  |  | znížená | 0 | 0 | 0 | 0 | 0 | 0 | 128 | M | 2 | ROZPOCET | 0 | 91.26 | 0 | 0 | 0 | 2 | 91.26 | 128 | 100
51 | K | 210220265.S | Držiak ochranného uholníka FeZn univerzálny DOU | ks | 26 | 5.1 | 132.6 |  |  | znížená | 0 | 0 | 0 | 0 | 0 | 0 | 64 | K | 2 | ROZPOCET | 0 | 132.6 | 0 | 0 | 0 | 2 | 132.6 | 64 | 102
52 | M | 311310008530.S | Hmoždinka 12x180 rámová KPR | ks | 26 | 0.22 | 5.72 |  |  | znížená | 0 | 0 | 0 | 0 | 0 | 0 | 128 | M | 2 | ROZPOCET | 0 | 5.72 | 0 | 0 | 0 | 2 | 5.72 | 128 | 104
53 | M | 354410053900.S | Držiak FeZn ochranného uholníka univerzálny s vrutom označenie DOU vr. 2 | ks | 26 | 1.83 | 47.58 |  |  | znížená | 0 | 0 | 0 | 0 | 0 | 0 | 128 | M | 2 | ROZPOCET | 0 | 47.58 | 0 | 0 | 0 | 2 | 47.58 | 128 | 106
54 | K | 210220800.S | Uzemňovacie vedenie na povrchu AlMgSi drôt zvodový O 8-10 mm | m | 285 | 2.55 | 726.75 |  |  | znížená | 0 | 0 | 0 | 0 | 0 | 0 | 64 | K | 2 | ROZPOCET | 0 | 726.75 | 0 | 0 | 0 | 2 | 726.75 | 64 | 108
55 | M | 354410064200.S | Drôt bleskozvodový zliatina AlMgSi, d 8 mm, Al | kg | 38.6 | 7.27 | 280.62 |  |  | znížená | 0 | 0 | 0 | 0 | 0 | 0 | 128 | M | 2 | ROZPOCET | 0 | 280.62 | 0 | 0 | 0 | 2 | 280.62 | 128 | 110
56 | K | 210220804.S | Dilatačná spojka AlMgSi drôt O 8 mm | ks | 2 | 1.96 | 3.92 |  |  | znížená | 0 | 0 | 0 | 0 | 0 | 0 | 64 | K | 2 | ROZPOCET | 0 | 3.92 | 0 | 0 | 0 | 2 | 3.92 | 64 | 112
57 | M | 354410064200.S.1a1 | Dilatačná spojka AlMgSi drôt 8mm | ks | 2 | 6.06 | 12.12 |  |  | znížená | 0 | 0 | 0 | 0 | 0 | 0 | 128 | M | 2 | ROZPOCET | 0 | 12.12 | 0 | 0 | 0 | 2 | 12.12 | 128 | 114
58 | K | 210220831.S | Zachytávacia tyč zliatina AlMgSi bez osadenia JP 10, JP 15, JP 20 | ks | 3 | 9.8 | 29.4 |  |  | znížená | 0 | 0 | 0 | 0 | 0 | 0 | 64 | K | 2 | ROZPOCET | 0 | 29.4 | 0 | 0 | 0 | 2 | 29.4 | 64 | 116
59 | M | 354410030600.S | Tyč zachytávacia zliatina AlMgSi označenie JP 20 Al | ks | 3 | 27.11 | 81.33 |  |  | znížená | 0 | 0 | 0 | 0 | 0 | 0 | 128 | M | 2 | ROZPOCET | 0 | 81.33 | 0 | 0 | 0 | 2 | 81.33 | 128 | 118
60 | K | D | Doprava | % | 54.129 | 5 | 270.65 |  |  | znížená | 0 | 0 | 0 | 0 | 0 | 0 | 64 | K | 2 | ROZPOCET | 0 | 270.65 | 0 | 0 | 0 | 2 | 270.65 | 64 | 120
61 | K | PM | Podružný materiál | % | 26.077 | 3 | 78.23 |  |  | znížená | 0 | 0 | 0 | 0 | 0 | 0 | 64 | K | 2 | ROZPOCET | 0 | 78.23 | 0 | 0 | 0 | 2 | 78.23 | 64 | 122
62 | K | PPV | Podiel pridružených výkonov | % | 54.129 | 1 | 54.13 |  |  | znížená | 0 | 0 | 0 | 0 | 0 | 0 | 64 | K | 2 | ROZPOCET | 0 | 54.13 | 0 | 0 | 0 | 2 | 54.13 | 64 | 124
| D | 46-M | Zemné práce pri extr.mont.prácach |  |  |  | 1661.17 |  |  |  |  | 0 |  | 0 |  | 0 | 3 | D | 1 | ROZPOCET | [6 empty] | 1661.17
63 | K | 460200163.S | Hĺbenie káblovej ryhy ručne 35 cm širokej a 80 cm hlbokej, v zemine triedy 3 | m | 134 | 7.14 | 956.76 |  |  | znížená | 0 | 0 | 0 | 0 | 0 | 0 | 64 | K | 2 | ROZPOCET | 0 | 956.76 | 0 | 0 | 0 | 2 | 956.76 | 64 | 126
64 | K | 460300006.S | Zhutnenie zeminy po vrstvách pri zahrnutí rýh strojom, vrstva zeminy 20 cm | m3 | 37.52 | 0.3 | 11.26 |  |  | znížená | 0 | 0 | 0 | 0 | 0 | 0 | 64 | K | 2 | ROZPOCET | 0 | 11.26 | 0 | 0 | 0 | 2 | 11.26 | 64 | 128
65 | K | 460560163.S | Ručný zásyp nezap. káblovej ryhy bez zhutn. zeminy, 35 cm širokej, 80 cm hlbokej v zemine tr. 3 | m | 134 | 2.69 | 360.46 |  |  | znížená | 0 | 0 | 0 | 0 | 0 | 0 | 64 | K | 2 | ROZPOCET | 0 | 360.46 | 0 | 0 | 0 | 2 | 360.46 | 64 | 130
66 | K | 460620013 | Proviz. úprava terénu v zemine tr. 3, aby nerovnosti terénu neboli väčšie ako 2 cm od vodor.hladiny | m2 | 134 | 2.36 | 316.24 |  |  | znížená | 0 | 0 | 0 | 0 | 0 | 0 | 64 | K | 2 | ROZPOCET | 0 | 316.24 | 0 | 0 | 0 | 2 | 316.24 | 64 | 132
67 | K | PPV | Podiel pridružených výkonov | % | 16.447 | 1 | 16.45 |  |  | znížená | 0 | 0 | 0 | 0 | 0 | 0 | 64 | K | 2 | ROZPOCET | 0 | 16.45 | 0 | 0 | 0 | 2 | 16.45 | 64 | 134
| D | HZS | Hodinové zúčtovacie sadzby |  |  |  | 1849.2 |  |  |  |  | 0 |  | 0 |  | 0 | 4 | D | 0 | ROZPOCET | [6 empty] | 1849.2
68 | K | HZS000111 | Odborná skúška a odborná prehliadka | ks | 1 | 400 | 400 |  |  | znížená | 0 | 0 | 0 | 0 | 0 | 0 | 262144 | K | 1 | ROZPOCET | 0 | 400 | 0 | 0 | 0 | 2 | 400 | 262144 | 136
69 | K | HZS000112 | Projekt skutočného vyhotovenia | ks | 1 | 250 | 250 |  |  | znížená | 0 | 0 | 0 | 0 | 0 | 0 | 262144 | K | 1 | ROZPOCET | 0 | 250 | 0 | 0 | 0 | 2 | 250 | 262144 | 138
70 | K | HZS000113 | Demontáž existujúcych zvyslích zvodov bleskozvodu | hod | 8 | 19.95 | 159.6 |  |  | znížená | 0 | 0 | 0 | 0 | 0 | 0 | 262144 | K | 1 | ROZPOCET | 0 | 159.6 | 0 | 0 | 0 | 2 | 159.6 | 262144 | 140
71 | K | HZS000113.S | Stavebno montážne práce náročné ucelené - odborné, tvorivé remeselné (Tr. 3) v rozsahu viac ako 8 hodín- nepredvídané práce | hod | 8 | 19.95 | 159.6 |  |  | znížená | 0 | 0 | 0 | 0 | 0 | 0 | 262144 | K | 1 | ROZPOCET | 0 | 159.6 | 0 | 0 | 0 | 2 | 159.6 | 262144 | 142
72 | K | HZS000116 | Ekologická likvidácia demontovaného materiálu | ks | 1 | 400 | 400 |  |  | znížená | 0 | 0 | 0 | 0 | 0 | 0 | 262144 | K | 1 | ROZPOCET | 0 | 400 | 0 | 0 | 0 | 2 | 400 | 262144 | 144
73 | K | HZS000116ab | Prenájom plošiny | hod | 8 | 60 | 480 |  |  | znížená | 0 | 0 | 0 | 0 | 0 | 0 | 262144 | K | 1 | ROZPOCET | 0 | 480 | 0 | 0 | 0 | 2 | 480 | 262144 | 146
| D | N00 | Nepomenované práce |  |  |  | 0 |  |  |  |  | 0 |  | 0 |  | 0 | 4 | D | 0 | ROZPOCET | [6 empty] | 0
74 | K | P | Poznámka k rozpočtu |  | 0 | 0 | 0 |  |  | znížená | 0 | 0 | 0 | 0 | 0 | 0 | 262144 | K | 1 | ROZPOCET | 0 | 0 | 0 | 0 | 0 | 2 | 0 | 262144 | 571058334
| P |  | Poznámka k položke: Do cien jednotlivých položiek započítať všetky dodávky a realizácie podľa "Podmienok realizácie". Detaily sú doriešené v RPD, musia však byť zohľadnené v cenovej ponuke podľa uváženia dodávateľa. Neoddeliteľnou súčasťou položkového rozpočtu a výkazu výmer (zadania) je samotná projektová dokumentácia. V prípade rozporu medzi rozpočtom (resp. výkazom výmer) a projektovou dokumentáciou je projektová dokumentácia nadradená rozpočtu (resp. výkazu výmer). Každý špecifikovaný výrobok môže byť nahradený obdobným výrobkom s porovnateľnými vlastnosťami. V prípade, že rozpočet (resp. výkaz výmer) neobsahuje nejaké položky nutné na kompletné dokončenie diela, nacenujúca/realizujúca firma je povinná doplniť pri vypracovaní CP. | [14 empty] | P | 1

## 05 - Ústredné vykurovanie
{ca0123a4-4008-4148-b5ea-5cde3ef988ff}
0
| KRYCÍ LIST ROZPOČTU | [7 empty] | v --- nižšie sa nachádzajú doplnkové a pomocné údaje k zostavám --- v | [8 empty] | False
Stavba:
ZNÍŽENIE ENERGITECKEJ NÁROČNOSTI BUDOVY OcÚ S KULTÚRNYM DOMOM ZVONČIN
Objekt:
05 - Ústredné vykurovanie
| JKSO: |  |  |  |  | KS:
| Miesto: |  | ZVONČIN |  |  | Dátum: | 24. 4. 2023
| Objednávateľ: |  |  |  |  | IČO:
|  | Obec Zvončín |  |  |  | IČ DPH:
| Zhotoviteľ: |  |  |  |  | IČO:
IČ DPH:
| Projektant: |  |  |  |  | IČO:
|  | HR PROJECT, s.r.o. |  |  |  | IČ DPH:
| Spracovateľ: |  |  |  |  | IČO:
|  | Vladimír Pilnik |  |  |  | IČ DPH:
Poznámka:
| Cena bez DPH | [5 empty] | 32088.43
|  |  | Základ dane |  |  | Sadzba dane | Výška dane
| DPH | základná | 0 |  |  | 20% | 0
|  | znížená | 32088.43 |  |  | 20% | 6417.69
|  | zákl. prenesená | 0 |  |  | 20% | 0
|  | zníž. prenesená | 0 |  |  | 20% | 0
|  | nulová | 0 |  |  | 0% | 0
| Cena s DPH |  |  | v | EUR |  | 38506.12
| Projektant |  |  | Spracovateľ
| Dátum a podpis: |  | Pečiatka | Dátum a podpis: |  |  | Pečiatka
| Objednávateľ |  |  | Zhotoviteľ
| Dátum a podpis: |  | Pečiatka | Dátum a podpis: |  |  | Pečiatka
REKAPITULÁCIA ROZPOČTU
Stavba:
ZNÍŽENIE ENERGITECKEJ NÁROČNOSTI BUDOVY OcÚ S KULTÚRNYM DOMOM ZVONČIN
Objekt:
05 - Ústredné vykurovanie
Miesto: |  |  | ZVONČIN |  |  | Dátum: | 24. 4. 2023
Objednávateľ: |  |  | Obec Zvončín |  |  | Projektant: | HR PROJECT, s.r.o.
Zhotoviteľ: | [5 empty] | Spracovateľ: | Vladimír Pilnik
Kód dielu - Popis | [6 empty] | Cena celkom [EUR]
Náklady z rozpočtu | [6 empty] | 32088.43 | [11 empty] | -1
| PSV - Práce a dodávky PSV | [5 empty] | 30106.76
| 713 - Izolácie tepelné | [5 empty] | 304.61
| 731 - Ústredné kúrenie - kotolne | [5 empty] | 7381.5
| 732 - Ústredné kúrenie - strojovne | [5 empty] | 141.11
| 733 - Ústredné kúrenie - rozvodné potrubie | [5 empty] | 12481.05
| 734 - Ústredné kúrenie - armatúry | [5 empty] | 1890.75
| 735 - Ústredné kúrenie - vykurovacie telesá | [5 empty] | 7907.74
| HZS - Hodinové zúčtovacie sadzby | [5 empty] | 622.8
| OST - Ostatné | [5 empty] | 1358.87
ROZPOČET
Stavba:
ZNÍŽENIE ENERGITECKEJ NÁROČNOSTI BUDOVY OcÚ S KULTÚRNYM DOMOM ZVONČIN
Objekt:
05 - Ústredné vykurovanie
Miesto: |  |  | ZVONČIN |  |  | Dátum: | 24. 4. 2023
Objednávateľ: |  |  | Obec Zvončín |  |  | Projektant: | HR PROJECT, s.r.o.
Zhotoviteľ: | [5 empty] | Spracovateľ: | Vladimír Pilnik
PČ | Typ | Kód | Popis | MJ | Množstvo | J.cena [EUR] | Cena celkom [EUR] | Cenová sústava |  | DPH | J. Nh [h] | Nh celkom [h] | J. hmotnosť [t] | Hmotnosť celkom [t] | J. suť [t] | Suť Celkom [t]
Náklady z rozpočtu | [6 empty] | 32088.43 |  |  |  |  | 267.4887 |  | 0.70943 |  | 0 |  | D | -1 | [10 empty] | 32088.43
| D | PSV | Práce a dodávky PSV |  |  |  | 30106.76 |  |  |  |  | 242.0487 |  | 0.70943 |  | 0 | 2 | D | 0 |  |  |  | ROZPOCET | [6 empty] | 30106.76
| D | 713 | Izolácie tepelné |  |  |  | 304.61 |  |  |  |  | 5.3804 |  | 0.010629 |  | 0 | 2 | D | 1 |  |  |  | ROZPOCET | [6 empty] | 304.61
1 | K | 713412114.S | Montáž izolácie tepelnej potrubia puzdrami z minerálnej vlny DN 32 | m | 11.55 | 4.18 | 48.28 |  |  | znížená | 0.16704 | 1.9293 | 0 | 0 | 0 | 0 | 16 | K | 2 |  |  |  | ROZPOCET | 0 | 48.28 | 0 | 0 | 0 | 2 | 48.28 | 16 | -1000351797
| VV |  | Výmera vetva UK2 | [14 empty] | VV | 2 | 1 | True | 0 | ROZPOCET
| VV |  | (0,5*2+1,5*2+2,1*2+0,5*2+0,9*2)*1,05 |  | 11.55 | [12 empty] | VV | 2 | 2 | True | 0 | ROZPOCET
| VV |  | Súčet |  | 11.55 | [12 empty] | VV | 2 | 4 | True | 1 | ROZPOCET
2 | M | 283310030800.S | Izolačné púzdro z čadičovej vlny s hliníkovou fóliou AL, vnútorný priemer d 28 mm, hr. 20 mm | m | 12.128 | 4.12 | 49.97 |  |  | znížená | 0 | 0 | 0.00024 | 0.0029107 | 0 | 0 | 32 | M | 2 |  |  |  | ROZPOCET | 0 | 49.97 | 0 | 0 | 0 | 2 | 49.97 | 16 | 483914560
| VV |  | 11,55*1,05 'Prepočítané koeficientom množstva |  | 12.128 | [12 empty] | VV | 2 | 2 | False | 1 | ROZPOCET
3 | K | 713412115.S | Montáž izolácie tepelnej potrubia puzdrami z minerálnej vlny DN 40 | m | 11.55 | 4.36 | 50.36 |  |  | znížená | 0.17404 | 2.0102 | 0 | 0 | 0 | 0 | 16 | K | 2 |  |  |  | ROZPOCET | 0 | 50.36 | 0 | 0 | 0 | 2 | 50.36 | 16 | -304509538
| VV |  | Výmera vetva UK1 | [14 empty] | VV | 2 | 1 | True | 0 | ROZPOCET
| VV |  | (0,5*2+1,5*2+2,1*2+0,5*2+0,9*2)*1,05 |  | 11.55 | [12 empty] | VV | 2 | 2 | True | 0 | ROZPOCET
| VV |  | Súčet |  | 11.55 | [12 empty] | VV | 2 | 4 | True | 1 | ROZPOCET
4 | M | 283310032400.S | Izolačné púzdro z čadičovej vlny s hliníkovou fóliou AL, vnútorný priemer d 42 mm, hr. 20 mm | m | 12.128 | 5.53 | 67.07 |  |  | znížená | 0 | 0 | 0.00035 | 0.0042448 | 0 | 0 | 32 | M | 2 |  |  |  | ROZPOCET | 0 | 67.07 | 0 | 0 | 0 | 2 | 67.07 | 16 | 191258960
| VV |  | 11,55*1,05 'Prepočítané koeficientom množstva |  | 12.128 | [12 empty] | VV | 2 | 2 | False | 1 | ROZPOCET
5 | K | 713412116.S | Montáž izolácie tepelnej potrubia puzdrami z minerálnej vlny DN 50 | m | 7.35 | 4.91 | 36.09 |  |  | znížená | 0.19605 | 1.441 | 0 | 0 | 0 | 0 | 16 | K | 2 |  |  |  | ROZPOCET | 0 | 36.09 | 0 | 0 | 0 | 2 | 36.09 | 16 | -169155853
| VV |  | Výmera | [14 empty] | VV | 2 | 1 | True | 0 | ROZPOCET
| VV |  | (3+4)*1,05 |  | 7.35 | [12 empty] | VV | 2 | 2 | True | 0 | ROZPOCET
| VV |  | Súčet |  | 7.35 | [12 empty] | VV | 2 | 4 | True | 1 | ROZPOCET
6 | M | 283310034000.S | Izolačné púzdro z čadičovej vlny s hliníkovou fóliou AL, vnútorný priemer d 54 mm, hr. 20 mm | m | 7.718 | 6.34 | 48.93 |  |  | znížená | 0 | 0 | 0.00045 | 0.0034731 | 0 | 0 | 32 | M | 2 |  |  |  | ROZPOCET | 0 | 48.93 | 0 | 0 | 0 | 2 | 48.93 | 16 | -111900301
| VV |  | 7,35*1,05 'Prepočítané koeficientom množstva |  | 7.718 | [12 empty] | VV | 2 | 2 | False | 1 | ROZPOCET
7 | K | 998713201.S | Presun hmôt pre izolácie tepelné v objektoch výšky do 6 m | % | 3.007 | 1.3 | 3.91 |  |  | znížená | 0 | 0 | 0 | 0 | 0 | 0 | 16 | K | 2 |  |  |  | ROZPOCET | 0 | 3.91 | 0 | 0 | 0 | 2 | 3.91 | 16 | -1719359155
| D | 731 | Ústredné kúrenie - kotolne |  |  |  | 7381.5 |  |  |  |  | 15.6953 |  | 0.040102 |  | 0 | 2 | D | 1 |  |  |  | ROZPOCET | [6 empty] | 7381.5
8 | K | 731161005.S | Montáž plynového kotla stacionárneho kondenzačného 25-40 kW | ks | 1 | 222.69 | 222.69 |  |  | znížená | 5.0819 | 5.0819 | 0 | 0 | 0 | 0 | 16 | K | 2 |  |  |  | ROZPOCET | 0 | 222.69 | 0 | 0 | 0 | 2 | 222.69 | 16 | 1931532366
9 | M | 484120008600 | Kotol kondenzačný, kombinovaný, prietokový Vitodens 200-W na plyn pre prevádzku závislú/nezávislú na vzduchu v miestnosti, výkon 12,0-49,0 kW (50/30°C)/10,9-45,0 kW (80/60°C), regulácia Vitotronic 200, typ HO2B, VIESSMANN | ks | 1 | 3980 | 3980 |  |  | znížená | 0 | 0 | 0 | 0 | 0 | 0 | 32 | M | 2 |  |  |  | ROZPOCET | 0 | 3980 | 0 | 0 | 0 | 2 | 3980 | 16 | -1277089311
10 | K | 731291030.S | Montáž rýchlomontážnej sady bez zmiešavača DN 32 | ks | 1 | 100.01 | 100.01 |  |  | znížená | 1.0751 | 1.0751 | 0.0027617 | 0.0027617 | 0 | 0 | 16 | K | 2 |  |  |  | ROZPOCET | 0 | 100.01 | 0 | 0 | 0 | 2 | 100.01 | 16 | 1011527468
11 | M | 484810004700 | Rýchlomontážna sada bez zmiešavača M 31, DN 32 s čerpadlom Alpha 2 60, eco Wilo-Yonos Para RS 25/6, výkon 65/32,5 kW, VIESSMANN | sada | 1 | 543.76 | 543.76 |  |  | znížená | 0 | 0 | 0.025 | 0.025 | 0 | 0 | 32 | M | 2 |  |  |  | ROZPOCET | 0 | 543.76 | 0 | 0 | 0 | 2 | 543.76 | 16 | 216670025
12 | K | 731291080.S | Montáž rýchlomontážnej sady s 3-cestným zmiešavačom DN 32 | ks | 1 | 104.44 | 104.44 |  |  | znížená | 1.2741 | 1.2741 | 0.0027504 | 0.0027504 | 0 | 0 | 16 | K | 2 |  |  |  | ROZPOCET | 0 | 104.44 | 0 | 0 | 0 | 2 | 104.44 | 16 | 461300124
13 | M | 484810006000 | Rýchlomontážna sada so zmiešavačom M 32, DN 32 s čerpadlom Alpha 2 60, výkon 51/25,5 kW, VIESSMANN | sada | 1 | 705.63 | 705.63 |  |  | znížená | 0 | 0 | 0.0089 | 0.0089 | 0 | 0 | 32 | M | 2 |  |  |  | ROZPOCET | 0 | 705.63 | 0 | 0 | 0 | 2 | 705.63 | 16 | -653047011
14 | K | 731370006.R | Montáž hydraulického výhybky DN32 | ks | 1 | 45.41 | 45.41 |  |  | znížená | 1.97 | 1.97 | 2e-05 | 2e-05 | 0 | 0 | 16 | K | 2 |  |  |  | ROZPOCET | 0 | 45.41 | 0 | 0 | 0 | 2 | 45.41 | 16 | 729846437
15 | M | 7741534 | hydraulická výhybka DN32 | ks | 1 | 388 | 388 |  |  | znížená | 0 | 0 | 0 | 0 | 0 | 0 | 32 | M | 2 |  |  |  | ROZPOCET | 0 | 388 | 0 | 0 | 0 | 2 | 388 | 16 | -414728024
| P |  | Poznámka k položke: Mat. sk. H | [14 empty] | P | 2
16 | K | 731370011.R | Montáž rozdelovača DN32 | ks | 1 | 45.96 | 45.96 |  |  | znížená | 2.0002 | 2.0002 | 2e-05 | 2e-05 | 0 | 0 | 16 | K | 2 |  |  |  | ROZPOCET | 0 | 45.96 | 0 | 0 | 0 | 2 | 45.96 | 16 | -404289436
17 | M | 7741069 | modulárny rozdeľovač DN32 3-násobný | ks | 1 | 699 | 699 |  |  | znížená | 0 | 0 | 0 | 0 | 0 | 0 | 32 | M | 2 |  |  |  | ROZPOCET | 0 | 699 | 0 | 0 | 0 | 2 | 699 | 16 | -836563136
| P |  | Poznámka k položke: Mat. sk. H | [14 empty] | P | 2
18 | K | 731370014.R | Montáž neutralizačnej stanice | ks | 1 | 89.05 | 89.05 |  |  | znížená | 4.294 | 4.294 | 0.00065 | 0.00065 | 0 | 0 | 4 | K | 2 |  |  |  | ROZPOCET | 0 | 89.05 | 0 | 0 | 0 | 2 | 89.05 | 4 | 797166639
19 | M | ZK03652 | neutralizačné zariadenie do 35 kW | ks | 1 | 232 | 232 |  |  | znížená | 0 | 0 | 0 | 0 | 0 | 0 | 8 | M | 2 |  |  |  | ROZPOCET | 0 | 232 | 0 | 0 | 0 | 2 | 232 | 4 | -332811998
| P |  | Poznámka k položke: Mat. sk. W | [14 empty] | P | 2
20 | K | 998731201.S | Presun hmôt pre kotolne umiestnené vo výške (hĺbke) do 6 m | % | 68.349 | 3.3 | 225.55 |  |  | znížená | 0 | 0 | 0 | 0 | 0 | 0 | 16 | K | 2 |  |  |  | ROZPOCET | 0 | 225.55 | 0 | 0 | 0 | 2 | 225.55 | 16 | 1819857216
| D | 732 | Ústredné kúrenie - strojovne |  |  |  | 141.11 |  |  |  |  | 0.63412 |  | 0 |  | 0 | 2 | D | 1 |  |  |  | ROZPOCET | [6 empty] | 141.11
21 | K | 732331015.S | Montáž expanznej nádoby tlak do 6 bar s membránou 50 l | ks | 1 | 13.57 | 13.57 |  |  | znížená | 0.63412 | 0.63412 | 0 | 0 | 0 | 0 | 16 | K | 2 |  |  |  | ROZPOCET | 0 | 13.57 | 0 | 0 | 0 | 2 | 13.57 | 16 | -1933511252
22 | M | 8209300 | Reflex N 50, šedá, expanzná nádoba, 6 bar / 1,5 bar | ks | 1 | 126 | 126 |  |  | znížená | 0 | 0 | 0 | 0 | 0 | 0 | 32 | M | 2 |  |  |  | ROZPOCET | 0 | 126 | 0 | 0 | 0 | 2 | 126 | 16 | 1183677138
| P |  | Poznámka k položke: Expanzné nádoby pre vykurovacie a chladiace sústavy so závitovým pripojením, dovolená prevádzková teplota membrány 70°C, vhodné aj pre nemrznúce zmesi do koncentrácie 50%, schválené v zmysle Európskej smernice pre tlakové zariadenia 97/23/EG | [14 empty] | P | 2
23 | K | 998732201.S | Presun hmôt pre strojovne v objektoch výšky do 6 m | % | 1.396 | 1.1 | 1.54 |  |  | znížená | 0 | 0 | 0 | 0 | 0 | 0 | 16 | K | 2 |  |  |  | ROZPOCET | 0 | 1.54 | 0 | 0 | 0 | 2 | 1.54 | 16 | -584122456
| D | 733 | Ústredné kúrenie - rozvodné potrubie |  |  |  | 12481.05 |  |  |  |  | 188.7659 |  | 0.61968 |  | 0 | 2 | D | 1 |  |  |  | ROZPOCET | [6 empty] | 12481.05
24 | K | 733125003.S | Potrubie z uhlíkovej ocele spájané lisovaním 15x1,2 | m | 378.21 | 15.41 | 5828.22 |  |  | znížená | 0.24541 | 92.8165 | 0.00071007 | 0.26856 | 0 | 0 | 16 | K | 2 |  |  |  | ROZPOCET | 0 | 5828.22 | 0 | 0 | 0 | 2 | 5828.22 | 16 | -1721391672
| VV |  | Výmera vetva UK2 | [14 empty] | VV | 2 | 1 | True | 0 | ROZPOCET
| VV |  | (8,5*2+5,5*7+2,95*2+1,4*2+3*2+1,1*2+3,9*2+5,5*6+1,7*2+4,5*2)*1,05 |  | 131.88 | [12 empty] | VV | 2 | 2 | True | 0 | ROZPOCET
| VV |  | Výmera vetva UK1 | [14 empty] | VV | 2 | 1 | True | 0 | ROZPOCET
| VV |  | (2,2*2+5,5*2+5,5*2+5,5*6+2,2*2+1,4*2+4*21*2)*1,05 |  | 246.33 | [12 empty] | VV | 2 | 2 | True | 0 | ROZPOCET
| VV |  | Súčet |  | 378.21 | [12 empty] | VV | 2 | 4 | True | 1 | ROZPOCET
25 | K | 733125006.S | Potrubie z uhlíkovej ocele spájané lisovaním 18x1,2 | m | 135.45 | 16.29 | 2206.48 |  |  | znížená | 0.24548 | 33.2503 | 0.00082783 | 0.11213 | 0 | 0 | 16 | K | 2 |  |  |  | ROZPOCET | 0 | 2206.48 | 0 | 0 | 0 | 2 | 2206.48 | 16 | -1407577080
| VV |  | Výmera vetva UK2 | [14 empty] | VV | 2 | 1 | True | 0 | ROZPOCET
| VV |  | (4,25*2+5*2+3*2+2,2*2+4,25*2+2,9*2)*1,05 |  | 45.36 | [12 empty] | VV | 2 | 2 | True | 0 | ROZPOCET
| VV |  | Výmera vetva UK1 | [14 empty] | VV | 2 | 1 | True | 0 | ROZPOCET
| VV |  | (2,2*2+2,4*2+1,8*2+6,5*2+6*2+6+21*2)*1,05 |  | 90.09 | [12 empty] | VV | 2 | 2 | True | 0 | ROZPOCET
| VV |  | Súčet |  | 135.45 | [12 empty] | VV | 2 | 4 | True | 1 | ROZPOCET
26 | K | 733125009.S | Potrubie z uhlíkovej ocele spájané lisovaním 22x1,5 | m | 54.075 | 18.17 | 982.54 |  |  | znížená | 0.24568 | 13.2851 | 0.0011667 | 0.063089 | 0 | 0 | 16 | K | 2 |  |  |  | ROZPOCET | 0 | 982.54 | 0 | 0 | 0 | 2 | 982.54 | 16 | -1028347866
| VV |  | Výmera vetva UK2 | [14 empty] | VV | 2 | 1 | True | 0 | ROZPOCET
| VV |  | (3*2+4*2+0,5*2+2,85*2)*1,05 |  | 21.735 | [12 empty] | VV | 2 | 2 | True | 0 | ROZPOCET
| VV |  | Výmera vetva UK1 | [14 empty] | VV | 2 | 1 | True | 0 | ROZPOCET
| VV |  | (10*2+5,4*2)*1,05 |  | 32.34 | [12 empty] | VV | 2 | 2 | True | 0 | ROZPOCET
| VV |  | Súčet |  | 54.075 | [12 empty] | VV | 2 | 4 | True | 1 | ROZPOCET
27 | K | 733125012.S | Potrubie z uhlíkovej ocele spájané lisovaním 28x1,5 | m | 81.48 | 22.36 | 1821.89 |  |  | znížená | 0.24586 | 20.0327 | 0.0014759 | 0.12026 | 0 | 0 | 16 | K | 2 |  |  |  | ROZPOCET | 0 | 1821.89 | 0 | 0 | 0 | 2 | 1821.89 | 16 | -903623960
| VV |  | Výmera vetva UK2 | [14 empty] | VV | 2 | 1 | True | 0 | ROZPOCET
| VV |  | (3*2+0,5*2+1,5*2+2,1*2+0,5*2+0,9*2)*1,05 |  | 17.85 | [12 empty] | VV | 2 | 2 | True | 0 | ROZPOCET
| VV |  | Výmera vetva UK1 | [14 empty] | VV | 2 | 1 | True | 0 | ROZPOCET
| VV |  | (7,4*2+2,2*2+2,8*2+10,7*2+7,2*2)*1,05 |  | 63.63 | [12 empty] | VV | 2 | 2 | True | 0 | ROZPOCET
| VV |  | Súčet |  | 81.48 | [12 empty] | VV | 2 | 4 | True | 1 | ROZPOCET
28 | K | 733125018.S | Potrubie z uhlíkovej ocele spájané lisovaním 42x1,5 | m | 17.85 | 34.14 | 609.4 |  |  | znížená | 0.33619 | 6.001 | 0.0020423 | 0.036455 | 0 | 0 | 16 | K | 2 |  |  |  | ROZPOCET | 0 | 609.4 | 0 | 0 | 0 | 2 | 609.4 | 16 | -1197746446
| VV |  | Výmera vetva UK1 | [14 empty] | VV | 2 | 1 | True | 0 | ROZPOCET
| VV |  | (3*2+0,5*2+1,5*2+2,1*2+0,5*2+0,9*2)*1,05 |  | 17.85 | [12 empty] | VV | 2 | 2 | True | 0 | ROZPOCET
| VV |  | Súčet |  | 17.85 | [12 empty] | VV | 2 | 4 | True | 1 | ROZPOCET
29 | K | 733125021.S | Potrubie z uhlíkovej ocele spájané lisovaním 54x1,5 | m | 7.35 | 42.71 | 313.92 |  |  | znížená | 0.33652 | 2.4734 | 0.0026108 | 0.01919 | 0 | 0 | 16 | K | 2 |  |  |  | ROZPOCET | 0 | 313.92 | 0 | 0 | 0 | 2 | 313.92 | 16 | 504832170
| VV |  | Výmera | [14 empty] | VV | 2 | 1 | True | 0 | ROZPOCET
| VV |  | (3+4)*1,05 |  | 7.35 | [12 empty] | VV | 2 | 2 | True | 0 | ROZPOCET
| VV |  | Súčet |  | 7.35 | [12 empty] | VV | 2 | 4 | True | 1 | ROZPOCET
30 | K | 733190217.S | Tlaková skúška potrubia z oceľových rúrok do priemeru 89/5 | m | 674.415 | 0.81 | 546.28 |  |  | znížená | 0.031 | 20.9069 | 0 | 0 | 0 | 0 | 16 | K | 2 |  |  |  | ROZPOCET | 0 | 546.28 | 0 | 0 | 0 | 2 | 546.28 | 16 | -1337774865
| VV |  | Výmera | [14 empty] | VV | 2 | 1 | True | 0 | ROZPOCET
| VV |  | 378,21+135,45+54,075+81,48+17,85+7,35 |  | 674.415 | [12 empty] | VV | 2 | 2 | True | 0 | ROZPOCET
| VV |  | Súčet |  | 674.415 | [12 empty] | VV | 2 | 4 | True | 1 | ROZPOCET
31 | K | 998733201.S | Presun hmôt pre rozvody potrubia v objektoch výšky do 6 m | % | 123.087 | 1.4 | 172.32 |  |  | znížená | 0 | 0 | 0 | 0 | 0 | 0 | 16 | K | 2 |  |  |  | ROZPOCET | 0 | 172.32 | 0 | 0 | 0 | 2 | 172.32 | 16 | -1158267984
| D | 734 | Ústredné kúrenie - armatúry |  |  |  | 1890.75 |  |  |  |  | 13.3656 |  | 0.03827 |  | 0 | 2 | D | 1 |  |  |  | ROZPOCET | [6 empty] | 1890.75
32 | K | 734213250.S | Montáž ventilu odvzdušňovacieho závitového automatického G 1/2 | ks | 8 | 2.94 | 23.52 |  |  | znížená | 0.12501 | 1.0001 | 1.3648e-05 | 0.00010918 | 0 | 0 | 16 | K | 2 |  |  |  | ROZPOCET | 0 | 23.52 | 0 | 0 | 0 | 2 | 23.52 | 16 | -2078357204
33 | M | 551210009500.S | Ventil odvzdušňovací automatický, 1/2" | ks | 8 | 10.01 | 80.08 |  |  | znížená | 0 | 0 | 5e-05 | 0.0004 | 0 | 0 | 32 | M | 2 |  |  |  | ROZPOCET | 0 | 80.08 | 0 | 0 | 0 | 2 | 80.08 | 16 | -515619868
34 | K | 734222612.S | Ventil regulačný závitový s hlavicou termostatického ovládania V 4262 A - priamy G 1/2 | ks | 29 | 29.47 | 854.63 |  |  | znížená | 0.16623 | 4.8207 | 0.00039996 | 0.011599 | 0 | 0 | 16 | K | 2 |  |  |  | ROZPOCET | 0 | 854.63 | 0 | 0 | 0 | 2 | 854.63 | 16 | -320731656
35 | K | 734223010.S | Montáž ventilu závitového regulačného G 3/4 stupačkového | ks | 1 | 5.01 | 5.01 |  |  | znížená | 0.20604 | 0.20604 | 4.5484e-05 | 4.5484e-05 | 0 | 0 | 16 | K | 2 |  |  |  | ROZPOCET | 0 | 5.01 | 0 | 0 | 0 | 2 | 5.01 | 16 | 694186671
36 | M | 551210043900.S | Ventil vyvažovací 3/4" regulačný stupačkový PN 20, mosadz ( napr. IMI-HEIMEIER STAD ) | ks | 1 | 77.03 | 77.03 |  |  | znížená | 0 | 0 | 0.0003 | 0.0003 | 0 | 0 | 32 | M | 2 |  |  |  | ROZPOCET | 0 | 77.03 | 0 | 0 | 0 | 2 | 77.03 | 16 | 379816729
37 | K | 734223030.S | Montáž ventilu závitového regulačného G 5/4 stupačkového | ks | 1 | 6.5 | 6.5 |  |  | znížená | 0.26805 | 0.26805 | 5.7616e-05 | 5.7616e-05 | 0 | 0 | 16 | K | 2 |  |  |  | ROZPOCET | 0 | 6.5 | 0 | 0 | 0 | 2 | 6.5 | 16 | 447631578
38 | M | 551210044100.S | Ventil vyvažovací 5/4" regulačný stupačkový PN 20, mosadz ( napr. IMI-HEIMEIER STAD ) | ks | 1 | 143.03 | 143.03 |  |  | znížená | 0 | 0 | 0.0003 | 0.0003 | 0 | 0 | 32 | M | 2 |  |  |  | ROZPOCET | 0 | 143.03 | 0 | 0 | 0 | 2 | 143.03 | 16 | 5271635
39 | K | 734223150.S | Montáž vyvažovacieho ventilu priameho pre kúrenie DN 15 | ks | 29 | 4.45 | 129.05 |  |  | znížená | 0.19005 | 5.5114 | 4.2e-06 | 0.0001218 | 0 | 0 | 16 | K | 2 |  |  |  | ROZPOCET | 0 | 129.05 | 0 | 0 | 0 | 2 | 129.05 | 16 | 1321144718
40 | M | 55124001.S | Priame pripojovacie skrutkovanie DN15 | ks | 29 | 9.49 | 275.21 |  |  | znížená | 0 | 0 | 0.00063 | 0.01827 | 0 | 0 | 32 | M | 2 |  |  |  | ROZPOCET | 0 | 275.21 | 0 | 0 | 0 | 2 | 275.21 | 16 | -1596299893
41 | K | 734224009.S | Montáž guľového kohúta závitového G 3/4 | ks | 1 | 3.13 | 3.13 |  |  | znížená | 0.13002 | 0.13002 | 5.4e-06 | 5.4e-06 | 0 | 0 | 16 | K | 2 |  |  |  | ROZPOCET | 0 | 3.13 | 0 | 0 | 0 | 2 | 3.13 | 16 | -865104511
42 | M | 7613000 | MK 3/4", guľový kohút so zaistením | ks | 1 | 40 | 40 |  |  | znížená | 0 | 0 | 0.0004 | 0.0004 | 0 | 0 | 32 | M | 2 |  |  |  | ROZPOCET | 0 | 40 | 0 | 0 | 0 | 2 | 40 | 16 | -454393365
| P |  | Poznámka k položke: Servisná uztváracia armatúra s vypúšťaním. Bezpečnostný uzáver pre údržbu a demontáž expanzných nádob Reflex s vypúšťaním na strane nádoby. | [14 empty] | P | 2
43 | K | 734224021.S | Montáž guľového kohúta závitového G 2 | ks | 2 | 5.84 | 11.68 |  |  | znížená | 0.2351 | 0.4702 | 1.5e-05 | 3e-05 | 0 | 0 | 16 | K | 2 |  |  |  | ROZPOCET | 0 | 11.68 | 0 | 0 | 0 | 2 | 11.68 | 16 | 532240988
44 | M | 551210045100.S | Guľový ventil 2”, páčka chróm | ks | 2 | 58.16 | 116.32 |  |  | znížená | 0 | 0 | 0.0016 | 0.0032 | 0 | 0 | 32 | M | 2 |  |  |  | ROZPOCET | 0 | 116.32 | 0 | 0 | 0 | 2 | 116.32 | 16 | -1468794047
45 | K | 734252120.S | Montáž ventilu poistného rohového G 3/4 | ks | 1 | 4.14 | 4.14 |  |  | znížená | 0.17504 | 0.17504 | 2.2742e-05 | 2.2742e-05 | 0 | 0 | 16 | K | 2 |  |  |  | ROZPOCET | 0 | 4.14 | 0 | 0 | 0 | 2 | 4.14 | 16 | -2107085738
46 | M | 551210023700 | Ventil poistný pre vykurovanie, 3/4" FF, 6 bar, PN 16 mosadz, IVAR.PV 1234 | ks | 1 | 22.36 | 22.36 |  |  | znížená | 0 | 0 | 0.00054 | 0.00054 | 0 | 0 | 32 | M | 2 |  |  |  | ROZPOCET | 0 | 22.36 | 0 | 0 | 0 | 2 | 22.36 | 16 | -627326338
47 | K | 734291370.S | Montáž filtra závitového G 2 PN | ks | 1 | 10.11 | 10.11 |  |  | znížená | 0.42388 | 0.42388 | 6.9728e-05 | 6.9728e-05 | 0 | 0 | 16 | K | 2 |  |  |  | ROZPOCET | 0 | 10.11 | 0 | 0 | 0 | 2 | 10.11 | 16 | -377355918
48 | M | 422010003400.S | Filter závitový na vodu 2", FF, PN 20, mosadz | ks | 1 | 55.79 | 55.79 |  |  | znížená | 0 | 0 | 0.00205 | 0.00205 | 0 | 0 | 32 | M | 2 |  |  |  | ROZPOCET | 0 | 55.79 | 0 | 0 | 0 | 2 | 55.79 | 16 | 1080208963
49 | K | 734419111.S | Montáž teplomera s ochranným púzdrom alebo s pevnou stonkou | ks | 1 | 10.13 | 10.13 |  |  | znížená | 0.36018 | 0.36018 | 0.00026936 | 0.00026936 | 0 | 0 | 16 | K | 2 |  |  |  | ROZPOCET | 0 | 10.13 | 0 | 0 | 0 | 2 | 10.13 | 16 | 1065492900
50 | M | 388320001600.S | Teplomer axiálny d 63 mm, pripojenie 1/2" zadné s jímkou dĺžky 150 mm, rozsah 0-120 °C | ks | 1 | 18.31 | 18.31 |  |  | znížená | 0 | 0 | 0.00048 | 0.00048 | 0 | 0 | 32 | M | 2 |  |  |  | ROZPOCET | 0 | 18.31 | 0 | 0 | 0 | 2 | 18.31 | 16 | -705165303
51 | K | 998734201.S | Presun hmôt pre armatúry v objektoch výšky do 6 m | % | 18.86 | 0.25 | 4.72 |  |  | znížená | 0 | 0 | 0 | 0 | 0 | 0 | 16 | K | 2 |  |  |  | ROZPOCET | 0 | 4.72 | 0 | 0 | 0 | 2 | 4.72 | 16 | 1006089861
| D | 735 | Ústredné kúrenie - vykurovacie telesá |  |  |  | 7907.74 |  |  |  |  | 18.2074 |  | 0.00075249 |  | 0 | 2 | D | 1 |  |  |  | ROZPOCET | [6 empty] | 7907.74
52 | K | 735154040.S | Montáž vykurovacieho telesa panelového jednoradového 600 mm/ dĺžky 400-600 mm | ks | 2 | 11.59 | 23.18 |  |  | znížená | 0.50196 | 1.0039 | 2.5948e-05 | 5.1896e-05 | 0 | 0 | 16 | K | 2 |  |  |  | ROZPOCET | 0 | 23.18 | 0 | 0 | 0 | 2 | 23.18 | 16 | -255685396
53 | M | 11060050-50-0010 | RADIK KLASIK 11-0600/0500 | ks | 1 | 84.73 | 84.73 |  |  | znížená | 0 | 0 | 0 | 0 | 0 | 0 | 32 | M | 2 |  |  |  | ROZPOCET | 0 | 84.73 | 0 | 0 | 0 | 2 | 84.73 | 16 | 925834305
54 | M | 11060040-50-0010 | RADIK KLASIK 11-0600/0400 | ks | 1 | 76.36 | 76.36 |  |  | znížená | 0 | 0 | 0 | 0 | 0 | 0 | 32 | M | 2 |  |  |  | ROZPOCET | 0 | 76.36 | 0 | 0 | 0 | 2 | 76.36 | 16 | 2002140130
55 | K | 735154140.S | Montáž vykurovacieho telesa panelového dvojradového výšky 600 mm/ dĺžky 400-600 mm | ks | 10 | 11.78 | 117.8 |  |  | znížená | 0.51056 | 5.1056 | 2.5948e-05 | 0.00025948 | 0 | 0 | 16 | K | 2 |  |  |  | ROZPOCET | 0 | 117.8 | 0 | 0 | 0 | 2 | 117.8 | 16 | -1175516830
56 | M | 22060050-50-0010 | RADIK KLASIK 22-0600/0500 | ks | 5 | 122.55 | 612.75 |  |  | znížená | 0 | 0 | 0 | 0 | 0 | 0 | 32 | M | 2 |  |  |  | ROZPOCET | 0 | 612.75 | 0 | 0 | 0 | 2 | 612.75 | 16 | 441272113
57 | M | 22060040-50-0010 | RADIK KLASIK 22-0600/0400 | ks | 2 | 108.26 | 216.52 |  |  | znížená | 0 | 0 | 0 | 0 | 0 | 0 | 32 | M | 2 |  |  |  | ROZPOCET | 0 | 216.52 | 0 | 0 | 0 | 2 | 216.52 | 16 | -910400618
58 | M | 21060040-50-0010 | RADIK KLASIK 21-0600/0400 | ks | 2 | 96.57 | 193.14 |  |  | znížená | 0 | 0 | 0 | 0 | 0 | 0 | 32 | M | 2 |  |  |  | ROZPOCET | 0 | 193.14 | 0 | 0 | 0 | 2 | 193.14 | 16 | -1302338009
59 | M | 21060050-50-0010 | RADIK KLASIK 21-0600/0500 | ks | 1 | 108.47 | 108.47 |  |  | znížená | 0 | 0 | 0 | 0 | 0 | 0 | 32 | M | 2 |  |  |  | ROZPOCET | 0 | 108.47 | 0 | 0 | 0 | 2 | 108.47 | 16 | -866971854
60 | K | 735154141.S | Montáž vykurovacieho telesa panelového dvojradového výšky 600 mm/ dĺžky 700-900 mm | ks | 3 | 12.59 | 37.77 |  |  | znížená | 0.54661 | 1.6398 | 2.5948e-05 | 7.7844e-05 | 0 | 0 | 16 | K | 2 |  |  |  | ROZPOCET | 0 | 37.77 | 0 | 0 | 0 | 2 | 37.77 | 16 | 157858439
61 | M | 21060080-50-0010 | RADIK KLASIK 21-0600/0800 | ks | 1 | 144.17 | 144.17 |  |  | znížená | 0 | 0 | 0 | 0 | 0 | 0 | 32 | M | 2 |  |  |  | ROZPOCET | 0 | 144.17 | 0 | 0 | 0 | 2 | 144.17 | 16 | 2130080576
62 | M | 22060080-50-0010 | RADIK KLASIK 22-0600/0800 | ks | 2 | 165.46 | 330.92 |  |  | znížená | 0 | 0 | 0 | 0 | 0 | 0 | 32 | M | 2 |  |  |  | ROZPOCET | 0 | 330.92 | 0 | 0 | 0 | 2 | 330.92 | 16 | -1069152971
63 | K | 735154142.S | Montáž vykurovacieho telesa panelového dvojradového výšky 600 mm/ dĺžky 1000-1200 mm | ks | 2 | 13.4 | 26.8 |  |  | znížená | 0.58267 | 1.1653 | 2.5948e-05 | 5.1896e-05 | 0 | 0 | 16 | K | 2 |  |  |  | ROZPOCET | 0 | 26.8 | 0 | 0 | 0 | 2 | 26.8 | 16 | 1849311555
64 | M | 22060100-50-0010 | RADIK KLASIK 22-0600/1000 | ks | 1 | 194.09 | 194.09 |  |  | znížená | 0 | 0 | 0 | 0 | 0 | 0 | 32 | M | 2 |  |  |  | ROZPOCET | 0 | 194.09 | 0 | 0 | 0 | 2 | 194.09 | 16 | -1541156046
65 | M | 22060120-50-0010 | RADIK KLASIK 22-0600/1200 | ks | 1 | 222.7 | 222.7 |  |  | znížená | 0 | 0 | 0 | 0 | 0 | 0 | 32 | M | 2 |  |  |  | ROZPOCET | 0 | 222.7 | 0 | 0 | 0 | 2 | 222.7 | 16 | -1046891907
66 | K | 735154143.S | Montáž vykurovacieho telesa panelového dvojradového výšky 600 mm/ dĺžky 1400-1800 mm | ks | 2 | 17.24 | 34.48 |  |  | znížená | 0.75262 | 1.5052 | 2.5948e-05 | 5.1896e-05 | 0 | 0 | 16 | K | 2 |  |  |  | ROZPOCET | 0 | 34.48 | 0 | 0 | 0 | 2 | 34.48 | 16 | 1870006664
67 | M | 22060140-50-0010 | RADIK KLASIK 22-0600/1400 | ks | 1 | 251.32 | 251.32 |  |  | znížená | 0 | 0 | 0 | 0 | 0 | 0 | 32 | M | 2 |  |  |  | ROZPOCET | 0 | 251.32 | 0 | 0 | 0 | 2 | 251.32 | 16 | 70314876
68 | M | 22060160-50-0010 | RADIK KLASIK 22-0600/1600 | ks | 1 | 279.93 | 279.93 |  |  | znížená | 0 | 0 | 0 | 0 | 0 | 0 | 32 | M | 2 |  |  |  | ROZPOCET | 0 | 279.93 | 0 | 0 | 0 | 2 | 279.93 | 16 | 540384791
69 | K | 735154251.S | Montáž vykurovacieho telesa panelového trojradového výšky 900 mm/ dĺžky 700-900 mm | ks | 2 | 16.17 | 32.34 |  |  | znížená | 0.70637 | 1.4127 | 2.5948e-05 | 5.1896e-05 | 0 | 0 | 16 | K | 2 |  |  |  | ROZPOCET | 0 | 32.34 | 0 | 0 | 0 | 2 | 32.34 | 16 | 1332604916
70 | M | 33090080-50-0010 | RADIK KLASIK 33-0900/0800 | ks | 2 | 355.95 | 711.9 |  |  | znížená | 0 | 0 | 0 | 0 | 0 | 0 | 32 | M | 2 |  |  |  | ROZPOCET | 0 | 711.9 | 0 | 0 | 0 | 2 | 711.9 | 16 | 650552137
71 | K | 735154252.S | Montáž vykurovacieho telesa panelového trojradového výšky 900 mm/ dĺžky 1000-1200 mm | ks | 8 | 18.2 | 145.6 |  |  | znížená | 0.79684 | 6.3747 | 2.5948e-05 | 0.00020758 | 0 | 0 | 16 | K | 2 |  |  |  | ROZPOCET | 0 | 145.6 | 0 | 0 | 0 | 2 | 145.6 | 16 | 35557019
72 | M | 33090120-50-0010 | RADIK KLASIK 33-0900/1200 | ks | 8 | 492.28 | 3938.24 |  |  | znížená | 0 | 0 | 0 | 0 | 0 | 0 | 32 | M | 2 |  |  |  | ROZPOCET | 0 | 3938.24 | 0 | 0 | 0 | 2 | 3938.24 | 16 | -967475282
73 | K | 998735201.S | Presun hmôt pre vykurovacie telesá v objektoch výšky do 6 m | % | 77.832 | 1.6 | 124.53 |  |  | znížená | 0 | 0 | 0 | 0 | 0 | 0 | 16 | K | 2 |  |  |  | ROZPOCET | 0 | 124.53 | 0 | 0 | 0 | 2 | 124.53 | 16 | 952694923
| D | HZS | Hodinové zúčtovacie sadzby |  |  |  | 622.8 |  |  |  |  | 25.44 |  | 0 |  | 0 | 4 | D | 0 |  |  |  | ROZPOCET | [6 empty] | 622.8
74 | K | HZS000114.S | Stavebno montážne práce najnáročnejšie na odbornosť - prehliadky pracoviska a revízie (Tr. 4) v rozsahu viac ako 8 hodín | hod | 24 | 25.95 | 622.8 |  |  | znížená | 1.06 | 25.44 | 0 | 0 | 0 | 0 | 512 | K | 1 |  |  |  | ROZPOCET | 0 | 622.8 | 0 | 0 | 0 | 2 | 622.8 | 512 | 33949087
| D | OST | Ostatné |  |  |  | 1358.87 |  |  |  |  | 0 |  | 0 |  | 0 | 4 | D | 0 |  |  |  | ROZPOCET | [6 empty] | 1358.87
75 | K | OST | Ostatné náklady stavby - rôzne nešpecifikované práce a dodávky nezahrnuté v rozpočte | % | 301.97 | 4.5 | 1358.87 |  |  | znížená | 0 | 0 | 0 | 0 | 0 | 0 | 262144 | K | 1 |  |  |  | ROZPOCET | 0 | 1358.87 | 0 | 0 | 0 | 2 | 1358.87 | 262144 | -1418202462

## 01 - Kotolňa - časť Meran...
{f57d4026-3fad-477c-ab4a-26c0001b1ba9}
0
| KRYCÍ LIST ROZPOČTU | [7 empty] | v --- nižšie sa nachádzajú doplnkové a pomocné údaje k zostavám --- v | [8 empty] | False
Stavba:
ZNÍŽENIE ENERGITECKEJ NÁROČNOSTI BUDOVY OcÚ S KULTÚRNYM DOMOM ZVONČIN
Objekt:
05 - Ústredné vykurovanie
Časť:
01 - Kotolňa - časť Meranie a regulácia
| JKSO: |  |  |  |  | KS:
| Miesto: |  | ZVONČIN |  |  | Dátum: | 24. 4. 2023
| Objednávateľ: |  |  |  |  | IČO:
|  | Obec Zvončín |  |  |  | IČ DPH:
| Zhotoviteľ: |  |  |  |  | IČO:
IČ DPH:
| Projektant: |  |  |  |  | IČO:
|  | HR PROJECT, s.r.o. |  |  |  | IČ DPH:
| Spracovateľ: |  |  |  |  | IČO:
|  | Vladimír Pilnik |  |  |  | IČ DPH:
Poznámka:
| Cena bez DPH | [5 empty] | 9749.94
|  |  | Základ dane |  |  | Sadzba dane | Výška dane
| DPH | základná | 0 |  |  | 20% | 0
|  | znížená | 9749.94 |  |  | 20% | 1949.99
|  | zákl. prenesená | 0 |  |  | 20% | 0
|  | zníž. prenesená | 0 |  |  | 20% | 0
|  | nulová | 0 |  |  | 0% | 0
| Cena s DPH |  |  | v | EUR |  | 11699.93
| Projektant |  |  | Spracovateľ
| Dátum a podpis: |  | Pečiatka | Dátum a podpis: |  |  | Pečiatka
| Objednávateľ |  |  | Zhotoviteľ
| Dátum a podpis: |  | Pečiatka | Dátum a podpis: |  |  | Pečiatka
REKAPITULÁCIA ROZPOČTU
Stavba:
ZNÍŽENIE ENERGITECKEJ NÁROČNOSTI BUDOVY OcÚ S KULTÚRNYM DOMOM ZVONČIN
Objekt:
05 - Ústredné vykurovanie
Časť:
01 - Kotolňa - časť Meranie a regulácia
Miesto: |  |  | ZVONČIN |  |  | Dátum: | 24. 4. 2023
Objednávateľ: |  |  | Obec Zvončín |  |  | Projektant: | HR PROJECT, s.r.o.
Zhotoviteľ: | [5 empty] | Spracovateľ: | Vladimír Pilnik
Kód dielu - Popis | [6 empty] | Cena celkom [EUR]
Náklady z rozpočtu | [6 empty] | 9749.94 | [11 empty] | -1
| M - Práce a dodávky M | [5 empty] | 9749.94
| DDC - Riadiaci systém DDC | [5 empty] | 4289.73
| PER - Periférie | [5 empty] | 1623.07
| DT - Rozvádzač DT | [5 empty] | 375
| 21-M - Elektromontáže | [5 empty] | 1627.14
| D1 - Ostatné | [5 empty] | 1835
ROZPOČET
Stavba:
ZNÍŽENIE ENERGITECKEJ NÁROČNOSTI BUDOVY OcÚ S KULTÚRNYM DOMOM ZVONČIN
Objekt:
05 - Ústredné vykurovanie
Časť:
01 - Kotolňa - časť Meranie a regulácia
Miesto: |  |  | ZVONČIN |  |  | Dátum: | 24. 4. 2023
Objednávateľ: |  |  | Obec Zvončín |  |  | Projektant: | HR PROJECT, s.r.o.
Zhotoviteľ: | [5 empty] | Spracovateľ: | Vladimír Pilnik
PČ | Typ | Kód | Popis | MJ | Množstvo | J.cena [EUR] | Cena celkom [EUR] | Cenová sústava |  | DPH | J. Nh [h] | Nh celkom [h] | J. hmotnosť [t] | Hmotnosť celkom [t] | J. suť [t] | Suť Celkom [t]
Náklady z rozpočtu | [6 empty] | 9749.94 |  |  |  |  | 0 |  | 0 |  | 0 |  | D | -1 | [7 empty] | 9749.94
| D | M | Práce a dodávky M |  |  |  | 9749.94 |  |  |  |  | 0 |  | 0 |  | 0 | 3 | D | 0 | ROZPOCET | [6 empty] | 9749.94
| D | DDC | Riadiaci systém DDC |  |  |  | 4289.73 |  |  |  |  | 0 |  | 0 |  | 0 | 1 | D | 1 | ROZPOCET | [6 empty] | 4289.73
1 | K | GSM | Modul GSM | ks | 1 | 137.21 | 137.21 |  |  | znížená | 0 | 0 | 0 | 0 | 0 | 0 | 64 | K | 2 | ROZPOCET | 0 | 137.21 | 0 | 0 | 0 | 2 | 137.21 | 64 | 2
2 | K | Mbus | Modul rozhrania M-Bus (prevodník M-Bus) | ks | 1 | 124.12 | 124.12 |  |  | znížená | 0 | 0 | 0 | 0 | 0 | 0 | 64 | K | 2 | ROZPOCET | 0 | 124.12 | 0 | 0 | 0 | 2 | 124.12 | 64 | 4
3 | K | Pol8 | Modulárna automatizačná stanica pre 52 IO bodov.; Rozhranie: BACnet/IP, HMI, IslandBus | ks | 1 | 1842.96 | 1842.96 |  |  | znížená | 0 | 0 | 0 | 0 | 0 | 0 | 64 | K | 2 | ROZPOCET | 0 | 1842.96 | 0 | 0 | 0 | 2 | 1842.96 | 64 | 6
4 | K | Pol9 | Ovládací panel (HMI) s grafickým displejom Rozhranie: RS232 pre pripojenie na HMI rozhranie regulátora | ks | 1 | 408.41 | 408.41 |  |  | znížená | 0 | 0 | 0 | 0 | 0 | 0 | 64 | K | 2 | ROZPOCET | 0 | 408.41 | 0 | 0 | 0 | 2 | 408.41 | 64 | 8
5 | K | Pol10 | Modul výstupných relé | ks | 1 | 370.02 | 370.02 |  |  | znížená | 0 | 0 | 0 | 0 | 0 | 0 | 64 | K | 2 | ROZPOCET | 0 | 370.02 | 0 | 0 | 0 | 2 | 370.02 | 64 | 10
6 | K | Pol11 | Modul napájania 24V js, 1,2A | ks | 1 | 174.62 | 174.62 |  |  | znížená | 0 | 0 | 0 | 0 | 0 | 0 | 64 | K | 2 | ROZPOCET | 0 | 174.62 | 0 | 0 | 0 | 2 | 174.62 | 64 | 12
7 | K | Pol12 | Univerzálny modul | ks | 1 | 523.49 | 523.49 |  |  | znížená | 0 | 0 | 0 | 0 | 0 | 0 | 64 | K | 2 | ROZPOCET | 0 | 523.49 | 0 | 0 | 0 | 2 | 523.49 | 64 | 14
8 | K | Pol13 | Modul binárnych vstupov, 16 vstupov | ks | 2 | 323.67 | 647.34 |  |  | znížená | 0 | 0 | 0 | 0 | 0 | 0 | 64 | K | 2 | ROZPOCET | 0 | 647.34 | 0 | 0 | 0 | 2 | 647.34 | 64 | 16
9 | K | Pol14 | Switch 5-port | ks | 1 | 61.56 | 61.56 |  |  | znížená | 0 | 0 | 0 | 0 | 0 | 0 | 64 | K | 2 | ROZPOCET | 0 | 61.56 | 0 | 0 | 0 | 2 | 61.56 | 64 | 18
| D | PER | Periférie |  |  |  | 1623.07 |  |  |  |  | 0 |  | 0 |  | 0 | 1 | D | 1 | ROZPOCET | [6 empty] | 1623.07
10 | K | Pol15 | Snímač vonkajšej teploty LG Ni1000, -50. .70°C | ks | 1 | 50.4 | 50.4 |  |  | znížená | 0 | 0 | 0 | 0 | 0 | 0 | 64 | K | 2 | ROZPOCET | 0 | 50.4 | 0 | 0 | 0 | 2 | 50.4 | 64 | 20
11 | K | Pol16 | Snímač priestorovej teploty LG Ni 1000 | ks | 1 | 60.9 | 60.9 |  |  | znížená | 0 | 0 | 0 | 0 | 0 | 0 | 64 | K | 2 | ROZPOCET | 0 | 60.9 | 0 | 0 | 0 | 2 | 60.9 | 64 | 22
12 | K | Pol17 | Snímač teploty stonkový, jímka 100mm LG Ni 1000 | ks | 3 | 61.49 | 184.47 |  |  | znížená | 0 | 0 | 0 | 0 | 0 | 0 | 64 | K | 2 | ROZPOCET | 0 | 184.47 | 0 | 0 | 0 | 2 | 184.47 | 64 | 24
13 | K | Pol18 | Snímač tlaku, 0-10bar, 1-10V | ks | 2 | 138.8 | 277.6 |  |  | znížená | 0 | 0 | 0 | 0 | 0 | 0 | 64 | K | 2 | ROZPOCET | 0 | 277.6 | 0 | 0 | 0 | 2 | 277.6 | 64 | 26
14 | K | MAVE 2S1 | Regulátor hladiny, napájanie 230V AC, výstup 1 prepínací kontakt | ks | 1 | 62.49 | 62.49 |  |  | znížená | 0 | 0 | 0 | 0 | 0 | 0 | 64 | K | 2 | ROZPOCET | 0 | 62.49 | 0 | 0 | 0 | 2 | 62.49 | 64 | 28
15 | K | PS2 | Ponorná vodivostná sonda | ks | 1 | 56.97 | 56.97 |  |  | znížená | 0 | 0 | 0 | 0 | 0 | 0 | 64 | K | 2 | ROZPOCET | 0 | 56.97 | 0 | 0 | 0 | 2 | 56.97 | 64 | 30
16 | K | Pol19 | Detektor úniku plynu CH4 | ks | 2 | 317.75 | 635.5 |  |  | znížená | 0 | 0 | 0 | 0 | 0 | 0 | 64 | K | 2 | ROZPOCET | 0 | 635.5 | 0 | 0 | 0 | 2 | 635.5 | 64 | 32
17 | K | Pol20 | Detektor úniku CO | ks | 1 | 294.74 | 294.74 |  |  | znížená | 0 | 0 | 0 | 0 | 0 | 0 | 64 | K | 2 | ROZPOCET | 0 | 294.74 | 0 | 0 | 0 | 2 | 294.74 | 64 | 34
| D | DT | Rozvádzač DT |  |  |  | 375 |  |  |  |  | 0 |  | 0 |  | 0 | 1 | D | 1 | ROZPOCET | [6 empty] | 375
18 | K | Pol21 | Skrinka AE 800x1200x300, IP44, vývody zhora | ks | 1 | 375 | 375 |  |  | znížená | 0 | 0 | 0 | 0 | 0 | 0 | 64 | K | 2 | ROZPOCET | 0 | 375 | 0 | 0 | 0 | 2 | 375 | 64 | 36
| P |  | Poznámka k položke: podľa výkresu MaR02/list2 | [14 empty] | P | 2
| D | 21-M | Elektromontáže |  |  |  | 1627.14 |  |  |  |  | 0 |  | 0 |  | 0 | 3 | D | 1 | ROZPOCET | [6 empty] | 1627.14
19 | K | Pol22 | Káble, kabeláž | kpl | 1 | 680.86 | 680.86 |  |  | znížená | 0 | 0 | 0 | 0 | 0 | 0 | 64 | K | 2 | ROZPOCET | 0 | 680.86 | 0 | 0 | 0 | 2 | 680.86 | 64 | 38
20 | K | Pol23 | Nosný a úložný materiál (žlaby, trubky, ...) | kpl | 1 | 535.23 | 535.23 |  |  | znížená | 0 | 0 | 0 | 0 | 0 | 0 | 64 | K | 2 | ROZPOCET | 0 | 535.23 | 0 | 0 | 0 | 2 | 535.23 | 64 | 40
21 | K | Pol24 | Príslušenstvo, spoj.materiál, označenie | kpl | 1 | 285.6 | 285.6 |  |  | znížená | 0 | 0 | 0 | 0 | 0 | 0 | 64 | K | 2 | ROZPOCET | 0 | 285.6 | 0 | 0 | 0 | 2 | 285.6 | 64 | 42
22 | K | Pol25 | Pospojovanie | kpl | 1 | 125.45 | 125.45 |  |  | znížená | 0 | 0 | 0 | 0 | 0 | 0 | 64 | K | 2 | ROZPOCET | 0 | 125.45 | 0 | 0 | 0 | 2 | 125.45 | 64 | 44
| D | D1 | Ostatné |  |  |  | 1835 |  |  |  |  | 0 |  | 0 |  | 0 | 1 | D | 1 | ROZPOCET | [6 empty] | 1835
23 | K | Pol26 | Oživenie softvérovej konfigurácie podstanice | kpl. | 1 | 85 | 85 |  |  | znížená | 0 | 0 | 0 | 0 | 0 | 0 | 64 | K | 2 | ROZPOCET | 0 | 85 | 0 | 0 | 0 | 2 | 85 | 64 | 46
24 | K | Pol27 | Vypracovanie software podstanice | kpl. | 1 | 225 | 225 |  |  | znížená | 0 | 0 | 0 | 0 | 0 | 0 | 64 | K | 2 | ROZPOCET | 0 | 225 | 0 | 0 | 0 | 2 | 225 | 64 | 48
25 | K | Pol28 | Vypracovanie software centrály vrátane oživenia, vizualizácia | kpl. | 1 | 550 | 550 |  |  | znížená | 0 | 0 | 0 | 0 | 0 | 0 | 64 | K | 2 | ROZPOCET | 0 | 550 | 0 | 0 | 0 | 2 | 550 | 64 | 50
26 | K | Pol29 | Komplexné skúšky | kpl. | 1 | 125 | 125 |  |  | znížená | 0 | 0 | 0 | 0 | 0 | 0 | 64 | K | 2 | ROZPOCET | 0 | 125 | 0 | 0 | 0 | 2 | 125 | 64 | 52
27 | K | Pol30 | Dokumentácia skutočného zhotovenia stavby | kpl. | 1 | 300 | 300 |  |  | znížená | 0 | 0 | 0 | 0 | 0 | 0 | 64 | K | 2 | ROZPOCET | 0 | 300 | 0 | 0 | 0 | 2 | 300 | 64 | 54
28 | K | Pol31 | Licencia o pripojenie 200db | kpl. | 1 | 300 | 300 |  |  | znížená | 0 | 0 | 0 | 0 | 0 | 0 | 64 | K | 2 | ROZPOCET | 0 | 300 | 0 | 0 | 0 | 2 | 300 | 64 | 56
29 | K | Pol32 | Revízia východisková | kpl. | 1 | 250 | 250 |  |  | znížená | 0 | 0 | 0 | 0 | 0 | 0 | 64 | K | 2 | ROZPOCET | 0 | 250 | 0 | 0 | 0 | 2 | 250 | 64 | 58

## 06 - Plynoinštalácia
{af764578-4c8a-4112-9f3a-dcdf310a6730}
0
| KRYCÍ LIST ROZPOČTU | [7 empty] | v --- nižšie sa nachádzajú doplnkové a pomocné údaje k zostavám --- v | [8 empty] | False
Stavba:
ZNÍŽENIE ENERGITECKEJ NÁROČNOSTI BUDOVY OcÚ S KULTÚRNYM DOMOM ZVONČIN
Objekt:
06 - Plynoinštalácia
| JKSO: |  |  |  |  | KS:
| Miesto: |  | ZVONČIN |  |  | Dátum: | 24. 4. 2023
| Objednávateľ: |  |  |  |  | IČO:
|  | Obec Zvončín |  |  |  | IČ DPH:
| Zhotoviteľ: |  |  |  |  | IČO:
IČ DPH:
| Projektant: |  |  |  |  | IČO:
|  | HR PROJECT, s.r.o. |  |  |  | IČ DPH:
| Spracovateľ: |  |  |  |  | IČO:
|  | Vladimír Pilnik |  |  |  | IČ DPH:
Poznámka:
| Cena bez DPH | [5 empty] | 3440.91
|  |  | Základ dane |  |  | Sadzba dane | Výška dane
| DPH | základná | 0 |  |  | 20% | 0
|  | znížená | 3440.91 |  |  | 20% | 688.18
|  | zákl. prenesená | 0 |  |  | 20% | 0
|  | zníž. prenesená | 0 |  |  | 20% | 0
|  | nulová | 0 |  |  | 0% | 0
| Cena s DPH |  |  | v | EUR |  | 4129.09
| Projektant |  |  | Spracovateľ
| Dátum a podpis: |  | Pečiatka | Dátum a podpis: |  |  | Pečiatka
| Objednávateľ |  |  | Zhotoviteľ
| Dátum a podpis: |  | Pečiatka | Dátum a podpis: |  |  | Pečiatka
REKAPITULÁCIA ROZPOČTU
Stavba:
ZNÍŽENIE ENERGITECKEJ NÁROČNOSTI BUDOVY OcÚ S KULTÚRNYM DOMOM ZVONČIN
Objekt:
06 - Plynoinštalácia
Miesto: |  |  | ZVONČIN |  |  | Dátum: | 24. 4. 2023
Objednávateľ: |  |  | Obec Zvončín |  |  | Projektant: | HR PROJECT, s.r.o.
Zhotoviteľ: | [5 empty] | Spracovateľ: | Vladimír Pilnik
Kód dielu - Popis | [6 empty] | Cena celkom [EUR]
Náklady z rozpočtu | [6 empty] | 3440.91 | [11 empty] | -1
| HSV - Práce a dodávky HSV | [5 empty] | 71.89
| 9 - Ostatné konštrukcie a práce-búranie | [5 empty] | 71.89
| PSV - Práce a dodávky PSV | [5 empty] | 2807.84
| 713 - Izolácie tepelné | [5 empty] | 343.5
| 723 - Zdravotechnika - vnútorný plynovod | [5 empty] | 1330.65
| 731 - Ústredné kúrenie - kotolne | [5 empty] | 1087.26
| 783 - Nátery | [5 empty] | 46.43
| HZS - Hodinové zúčtovacie sadzby | [5 empty] | 415.2
| OST - Ostatné | [5 empty] | 145.98
ROZPOČET
Stavba:
ZNÍŽENIE ENERGITECKEJ NÁROČNOSTI BUDOVY OcÚ S KULTÚRNYM DOMOM ZVONČIN
Objekt:
06 - Plynoinštalácia
Miesto: |  |  | ZVONČIN |  |  | Dátum: | 24. 4. 2023
Objednávateľ: |  |  | Obec Zvončín |  |  | Projektant: | HR PROJECT, s.r.o.
Zhotoviteľ: | [5 empty] | Spracovateľ: | Vladimír Pilnik
PČ | Typ | Kód | Popis | MJ | Množstvo | J.cena [EUR] | Cena celkom [EUR] | Cenová sústava |  | DPH | J. Nh [h] | Nh celkom [h] | J. hmotnosť [t] | Hmotnosť celkom [t] | J. suť [t] | Suť Celkom [t]
Náklady z rozpočtu | [6 empty] | 3440.91 |  |  |  |  | 58.3716 |  | 0.22168 |  | 0.01365 |  | D | -1 | [10 empty] | 3440.91
| D | HSV | Práce a dodávky HSV |  |  |  | 71.89 |  |  |  |  | 1.274 |  | 0.00091 |  | 0.01365 | 1 | D | 0 |  |  |  | ROZPOCET | [6 empty] | 71.89
| D | 9 | Ostatné konštrukcie a práce-búranie |  |  |  | 71.89 |  |  |  |  | 1.274 |  | 0.00091 |  | 0.01365 | 1 | D | 1 |  |  |  | ROZPOCET | [6 empty] | 71.89
1 | K | 971036010.S | Jadrové vrty diamantovými korunkami do D 110 mm do stien - murivo tehlové -0,00015t | cm | 91 | 0.79 | 71.89 |  |  | znížená | 0.014 | 1.274 | 1e-05 | 0.00091 | 0.00015 | 0.01365 | 4 | K | 2 |  |  |  | ROZPOCET | 0 | 71.89 | 0 | 0 | 0 | 2 | 71.89 | 4 | 507424579
| VV |  | Výmera | [14 empty] | VV | 2 | 1 | True | 0 | ROZPOCET
| VV |  | 37+54 |  | 91 | [12 empty] | VV | 2 | 2 | True | 0 | ROZPOCET
| VV |  | Súčet |  | 91 | [12 empty] | VV | 2 | 4 | True | 1 | ROZPOCET
| D | PSV | Práce a dodávky PSV |  |  |  | 2807.84 |  |  |  |  | 40.1376 |  | 0.22077 |  | 0 | 2 | D | 0 |  |  |  | ROZPOCET | [6 empty] | 2807.84
| D | 713 | Izolácie tepelné |  |  |  | 343.5 |  |  |  |  | 5.9841 |  | 0.011206 |  | 0 | 2 | D | 1 |  |  |  | ROZPOCET | [6 empty] | 343.5
2 | K | 713412113.S | Montáž izolácie tepelnej potrubia puzdrami z minerálnej vlny DN 25 | m | 38.115 | 3.93 | 149.79 |  |  | znížená | 0.157 | 5.9841 | 0 | 0 | 0 | 0 | 16 | K | 2 |  |  |  | ROZPOCET | 0 | 149.79 | 0 | 0 | 0 | 2 | 149.79 | 16 | -800454040
| VV |  | Výmera | [14 empty] | VV | 2 | 1 | True | 0 | ROZPOCET
| VV |  | (36,3)*1,05 |  | 38.115 | [12 empty] | VV | 2 | 2 | True | 0 | ROZPOCET
| VV |  | Súčet |  | 38.115 | [12 empty] | VV | 2 | 4 | True | 1 | ROZPOCET
3 | M | 283310031600.S | Izolačné púzdro z čadičovej vlny s hliníkovou fóliou AL, vnútorný priemer d 34 mm, hr. 20 mm | m | 40.021 | 4.73 | 189.3 |  |  | znížená | 0 | 0 | 0.00028 | 0.011206 | 0 | 0 | 32 | M | 2 |  |  |  | ROZPOCET | 0 | 189.3 | 0 | 0 | 0 | 2 | 189.3 | 16 | 1914360656
| VV |  | 38,115*1,05 'Prepočítané koeficientom množstva |  | 40.021 | [12 empty] | VV | 2 | 2 | False | 1 | ROZPOCET
4 | K | 998713201.S | Presun hmôt pre izolácie tepelné v objektoch výšky do 6 m | % | 3.391 | 1.3 | 4.41 |  |  | znížená | 0 | 0 | 0 | 0 | 0 | 0 | 16 | K | 2 |  |  |  | ROZPOCET | 0 | 4.41 | 0 | 0 | 0 | 2 | 4.41 | 16 | -2142356296
| D | 723 | Zdravotechnika - vnútorný plynovod |  |  |  | 1330.65 |  |  |  |  | 22.3063 |  | 0.17485 |  | 0 | 2 | D | 1 |  |  |  | ROZPOCET | [6 empty] | 1330.65
5 | K | 723150304.S | Potrubie z oceľových rúrok hladkých čiernych spájaných zvarov. akosť 11 353.0 Dxt 31,8x2,6 mm | m | 59.22 | 17.54 | 1038.72 |  |  | znížená | 0.341 | 20.194 | 0.00257 | 0.1522 | 0 | 0 | 16 | K | 2 |  |  |  | ROZPOCET | 0 | 1038.72 | 0 | 0 | 0 | 2 | 1038.72 | 16 | -1771080010
| VV |  | Výmera | [14 empty] | VV | 2 | 1 | True | 0 | ROZPOCET
| VV |  | (1,2+1,5+2,4+2,6+36,3+2,9+1,4+2,9+1,5+2,2+1,5)*1,05 |  | 59.22 | [12 empty] | VV | 2 | 2 | True | 0 | ROZPOCET
| VV |  | Súčet |  | 59.22 | [12 empty] | VV | 2 | 4 | True | 1 | ROZPOCET
6 | K | 723150371.S | Potrubie z oceľových rúrok hladkých čiernych, chránička Dxt 108x4 mm | m | 0.956 | 46.12 | 44.09 |  |  | znížená | 0.598 | 0.57169 | 0.01116 | 0.010669 | 0 | 0 | 16 | K | 2 |  |  |  | ROZPOCET | 0 | 44.09 | 0 | 0 | 0 | 2 | 44.09 | 16 | -1998081887
| VV |  | Výmera | [14 empty] | VV | 2 | 1 | True | 0 | ROZPOCET
| VV |  | (0,37+0,54)*1,05 |  | 0.956 | [12 empty] | VV | 2 | 2 | True | 0 | ROZPOCET
| VV |  | Súčet |  | 0.956 | [12 empty] | VV | 2 | 4 | True | 1 | ROZPOCET
7 | K | 723230011.S | Montáž guľového uzáveru priameho PN 5 G 3/4 FF s protipožiarnou armatúrou 2x vnútorný závit | ks | 1 | 5.16 | 5.16 |  |  | znížená | 0.22789 | 0.22789 | 1.3e-07 | 1.3e-07 | 0 | 0 | 16 | K | 2 |  |  |  | ROZPOCET | 0 | 5.16 | 0 | 0 | 0 | 2 | 5.16 | 16 | -369723810
8 | K | 723230301.S | Montáž flexibilnej hadice pre plyn pre bajonetové uzávery | ks | 3 | 4.55 | 13.65 |  |  | znížená | 0.17071 | 0.51213 | 7.8e-06 | 2.34e-05 | 0 | 0 | 16 | K | 2 |  |  |  | ROZPOCET | 0 | 13.65 | 0 | 0 | 0 | 2 | 13.65 | 16 | 323204455
9 | M | 552270009440.S | Hadica flexibilná dvojplášťová na plyn, 1/2"F, dĺ. 500 mm, nerez | ks | 2 | 18.25 | 36.5 |  |  | znížená | 0 | 0 | 0.00348 | 0.00696 | 0 | 0 | 32 | M | 2 |  |  |  | ROZPOCET | 0 | 36.5 | 0 | 0 | 0 | 2 | 36.5 | 16 | -1605554635
10 | M | 552270009450.S | Hadica flexibilná dvojplášťová na plyn, 3/4"F, dĺ. 500 mm, nerez | ks | 1 | 30.75 | 30.75 |  |  | znížená | 0 | 0 | 0.00348 | 0.00348 | 0 | 0 | 32 | M | 2 |  |  |  | ROZPOCET | 0 | 30.75 | 0 | 0 | 0 | 2 | 30.75 | 16 | -1441347160
11 | K | 723231006.S | Montáž guľového uzáveru plynu priameho G 1/2 | ks | 2 | 4.5 | 9 |  |  | znížená | 0.19211 | 0.38422 | 4.2e-06 | 8.4e-06 | 0 | 0 | 16 | K | 2 |  |  |  | ROZPOCET | 0 | 9 | 0 | 0 | 0 | 2 | 9 | 16 | -197377458
12 | M | 551340005900 | Guľový uzáver na plyn 1/2", FF, páčka, plnoprietokový, niklovaná mosadz, IVAR.G 51 | ks | 2 | 15.6 | 31.2 |  |  | znížená | 0 | 0 | 0.00048 | 0.00096 | 0 | 0 | 32 | M | 2 |  |  |  | ROZPOCET | 0 | 31.2 | 0 | 0 | 0 | 2 | 31.2 | 16 | -1381613250
13 | K | 723231009.S | Montáž guľového uzáveru plynu priameho G 3/4 | ks | 1 | 4.9 | 4.9 |  |  | znížená | 0.20817 | 0.20817 | 5.4e-06 | 5.4e-06 | 0 | 0 | 16 | K | 2 |  |  |  | ROZPOCET | 0 | 4.9 | 0 | 0 | 0 | 2 | 4.9 | 16 | -1651835182
14 | M | 551340006000 | Guľový uzáver na plyn 3/4", FF, páčka, plnoprietokový, niklovaná mosadz, IVAR.G 51 | ks | 1 | 21.46 | 21.46 |  |  | znížená | 0 | 0 | 0.00054 | 0.00054 | 0 | 0 | 32 | M | 2 |  |  |  | ROZPOCET | 0 | 21.46 | 0 | 0 | 0 | 2 | 21.46 | 16 | -2036174475
15 | K | 723991.S | Montáž pripojenia na existujúci plynovod | ks | 1 | 83.35 | 83.35 |  |  | znížená | 0.20817 | 0.20817 | 5.4e-06 | 5.4e-06 | 0 | 0 | 16 | K | 2 |  |  |  | ROZPOCET | 0 | 83.35 | 0 | 0 | 0 | 2 | 83.35 | 16 | 1296527088
16 | K | 998723201.S | Presun hmôt pre vnútorný plynovod v objektoch výšky do 6 m | % | 13.188 | 0.9 | 11.87 |  |  | znížená | 0 | 0 | 0 | 0 | 0 | 0 | 16 | K | 2 |  |  |  | ROZPOCET | 0 | 11.87 | 0 | 0 | 0 | 2 | 11.87 | 16 | 1583778874
| D | 731 | Ústredné kúrenie - kotolne |  |  |  | 1087.26 |  |  |  |  | 10.1167 |  | 0.033239 |  | 0 | 2 | D | 1 |  |  |  | ROZPOCET | [6 empty] | 1087.26
17 | K | 731380.M | Odťah spalín od turbo kotlov hliníkový priemer 80/125 mm - montáž | ks | 1 | 34.07 | 34.07 |  |  | znížená | 1.504 | 1.504 | 0.00706 | 0.00706 | 0 | 0 | 16 | K | 2 |  |  |  | ROZPOCET | 0 | 34.07 | 0 | 0 | 0 | 2 | 34.07 | 16 | 1483202505
18 | M | 7194305 | základná sada šachty D=80 pevná | ks | 1 | 91 | 91 |  |  | znížená | 0 | 0 | 0 | 0 | 0 | 0 | 32 | M | 2 |  |  |  | ROZPOCET | 0 | 91 | 0 | 0 | 0 | 2 | 91 | 16 | 836619451
| P |  | Poznámka k položke: Mat. sk. W | [14 empty] | P | 2
19 | M | 7194308 | spalinová rúra D=80 L=1950 | ks | 1 | 31 | 31 |  |  | znížená | 0 | 0 | 0 | 0 | 0 | 0 | 32 | M | 2 |  |  |  | ROZPOCET | 0 | 31 | 0 | 0 | 0 | 2 | 31 | 16 | 52621730
| P |  | Poznámka k položke: Mat. sk. W | [14 empty] | P | 2
20 | M | 7194310 | spalinová rúra D=80 L=1000 PPs (1ks) | ks | 1 | 21 | 21 |  |  | znížená | 0 | 0 | 0 | 0 | 0 | 0 | 32 | M | 2 |  |  |  | ROZPOCET | 0 | 21 | 0 | 0 | 0 | 2 | 21 | 16 | 1317140588
| P |  | Poznámka k položke: Mat. sk. W | [14 empty] | P | 2
21 | M | 7194311 | spalinová rúra D=80 L=500 PPs (1ks) | ks | 1 | 12 | 12 |  |  | znížená | 0 | 0 | 0 | 0 | 0 | 0 | 32 | M | 2 |  |  |  | ROZPOCET | 0 | 12 | 0 | 0 | 0 | 2 | 12 | 16 | 1231213434
| P |  | Poznámka k položke: Mat. sk. W | [14 empty] | P | 2
22 | M | 7783246 | AZ koleno (1 kus) D=80/125, 87° | ks | 1 | 32 | 32 |  |  | znížená | 0 | 0 | 0 | 0 | 0 | 0 | 32 | M | 2 |  |  |  | ROZPOCET | 0 | 32 | 0 | 0 | 0 | 2 | 32 | 16 | 522297283
| P |  | Poznámka k položke: Mat. sk. H | [14 empty] | P | 2
23 | M | 7783251 | AZ prechod strechou D=80/125 | ks | 1 | 80 | 80 |  |  | znížená | 0 | 0 | 0 | 0 | 0 | 0 | 32 | M | 2 |  |  |  | ROZPOCET | 0 | 80 | 0 | 0 | 0 | 2 | 80 | 16 | 565226230
| P |  | Poznámka k položke: Mat. sk. H | [14 empty] | P | 2
24 | M | 7783249 | AZ revízny kus D=80/125 | ks | 1 | 49 | 49 |  |  | znížená | 0 | 0 | 0 | 0 | 0 | 0 | 32 | M | 2 |  |  |  | ROZPOCET | 0 | 49 | 0 | 0 | 0 | 2 | 49 | 16 | 39041109
| P |  | Poznámka k položke: Mat. sk. H | [14 empty] | P | 2
25 | M | 7194329 | AZ posuvné hrdlo D 80/125 | ks | 1 | 28 | 28 |  |  | znížená | 0 | 0 | 0 | 0 | 0 | 0 | 32 | M | 2 |  |  |  | ROZPOCET | 0 | 28 | 0 | 0 | 0 | 2 | 28 | 16 | -102504665
| P |  | Poznámka k položke: Mat. sk. W | [14 empty] | P | 2
26 | K | 731380230.S | Odťah spalín od turbo kotlov - predĺženie potrubia priemer 80/125 mm | m | 9.66 | 69.82 | 674.46 |  |  | znížená | 0.89158 | 8.6127 | 0.00271 | 0.026179 | 0 | 0 | 16 | K | 2 |  |  |  | ROZPOCET | 0 | 674.46 | 0 | 0 | 0 | 2 | 674.46 | 16 | -189266306
27 | K | 998731201.S | Presun hmôt pre kotolne umiestnené vo výške (hĺbke) do 6 m | % | 10.525 | 3.3 | 34.73 |  |  | znížená | 0 | 0 | 0 | 0 | 0 | 0 | 16 | K | 2 |  |  |  | ROZPOCET | 0 | 34.73 | 0 | 0 | 0 | 2 | 34.73 | 16 | -96519414
| D | 783 | Nátery |  |  |  | 46.43 |  |  |  |  | 1.7306 |  | 0.0014773 |  | 0 | 2 | D | 1 |  |  |  | ROZPOCET | [6 empty] | 46.43
28 | K | 783424140.S | Nátery kov.potr.a armatúr syntetické potrubie do DN 50 mm dvojnás. so základným náterom - 105µm | m | 21.105 | 2.2 | 46.43 |  |  | znížená | 0.082 | 1.7306 | 7e-05 | 0.0014773 | 0 | 0 | 16 | K | 2 |  |  |  | ROZPOCET | 0 | 46.43 | 0 | 0 | 0 | 2 | 46.43 | 16 | 993073624
| VV |  | Výmera | [14 empty] | VV | 2 | 1 | True | 0 | ROZPOCET
| VV |  | (1,2+1,5+2,4+2,6+2,9+1,4+2,9+1,5+2,2+1,5)*1,05 |  | 21.105 | [12 empty] | VV | 2 | 2 | True | 0 | ROZPOCET
| VV |  | Súčet |  | 21.105 | [12 empty] | VV | 2 | 4 | True | 1 | ROZPOCET
| D | HZS | Hodinové zúčtovacie sadzby |  |  |  | 415.2 |  |  |  |  | 16.96 |  | 0 |  | 0 | 4 | D | 0 |  |  |  | ROZPOCET | [6 empty] | 415.2
29 | K | HZS000114.S | Stavebno montážne práce najnáročnejšie na odbornosť - prehliadky pracoviska a revízie (Tr. 4) v rozsahu viac ako 8 hodín | hod | 16 | 25.95 | 415.2 |  |  | znížená | 1.06 | 16.96 | 0 | 0 | 0 | 0 | 512 | K | 1 |  |  |  | ROZPOCET | 0 | 415.2 | 0 | 0 | 0 | 2 | 415.2 | 512 | -974007237
| D | OST | Ostatné |  |  |  | 145.98 |  |  |  |  | 0 |  | 0 |  | 0 | 4 | D | 0 |  |  |  | ROZPOCET | [6 empty] | 145.98
30 | K | OST | Ostatné náklady stavby - rôzne nešpecifikované práce a dodávky nezahrnuté v rozpočte | % | 32.439 | 4.5 | 145.98 |  |  | znížená | 0 | 0 | 0 | 0 | 0 | 0 | 262144 | K | 1 |  |  |  | ROZPOCET | 0 | 145.98 | 0 | 0 | 0 | 2 | 145.98 | 262144 | 588638438

## 07 - Elektrická požiarna ...
{648483cf-a5d5-40b3-88ea-315007f7f2da}
0
| KRYCÍ LIST ROZPOČTU | [7 empty] | v --- nižšie sa nachádzajú doplnkové a pomocné údaje k zostavám --- v | [8 empty] | False
Stavba:
ZNÍŽENIE ENERGITECKEJ NÁROČNOSTI BUDOVY OcÚ S KULTÚRNYM DOMOM ZVONČIN
Objekt:
07 - Elektrická požiarna signalizácia
| JKSO: |  |  |  |  | KS:
| Miesto: |  | ZVONČIN |  |  | Dátum: | 24. 4. 2023
| Objednávateľ: |  |  |  |  | IČO:
|  | Obec Zvončín |  |  |  | IČ DPH:
| Zhotoviteľ: |  |  |  |  | IČO:
IČ DPH:
| Projektant: |  |  |  |  | IČO:
|  | HR PROJECT, s.r.o. |  |  |  | IČ DPH:
| Spracovateľ: |  |  |  |  | IČO:
|  | Vladimír Pilnik |  |  |  | IČ DPH:
Poznámka:
| Cena bez DPH | [5 empty] | 12578.07
|  |  | Základ dane |  |  | Sadzba dane | Výška dane
| DPH | základná | 0 |  |  | 20% | 0
|  | znížená | 12578.07 |  |  | 20% | 2515.61
|  | zákl. prenesená | 0 |  |  | 20% | 0
|  | zníž. prenesená | 0 |  |  | 20% | 0
|  | nulová | 0 |  |  | 0% | 0
| Cena s DPH |  |  | v | EUR |  | 15093.68
| Projektant |  |  | Spracovateľ
| Dátum a podpis: |  | Pečiatka | Dátum a podpis: |  |  | Pečiatka
| Objednávateľ |  |  | Zhotoviteľ
| Dátum a podpis: |  | Pečiatka | Dátum a podpis: |  |  | Pečiatka
REKAPITULÁCIA ROZPOČTU
Stavba:
ZNÍŽENIE ENERGITECKEJ NÁROČNOSTI BUDOVY OcÚ S KULTÚRNYM DOMOM ZVONČIN
Objekt:
07 - Elektrická požiarna signalizácia
Miesto: |  |  | ZVONČIN |  |  | Dátum: | 24. 4. 2023
Objednávateľ: |  |  | Obec Zvončín |  |  | Projektant: | HR PROJECT, s.r.o.
Zhotoviteľ: | [5 empty] | Spracovateľ: | Vladimír Pilnik
Kód dielu - Popis | [6 empty] | Cena celkom [EUR]
Náklady z rozpočtu | [6 empty] | 12578.07 | [11 empty] | -1
| M - Práce a dodávky M | [5 empty] | 12578.07
| D0 - Elektrická požiarna signalizácia | [5 empty] | 3976.78
| D1 - Elektoinštalačný materiál | [5 empty] | 2589.51
| D2 - Montážne práce | [5 empty] | 3567.79
| D4 - Technicko - inžinierska činnosť | [5 empty] | 1517.1
| D3 - Podružné rozpočtové náklady | [5 empty] | 926.89
ROZPOČET
Stavba:
ZNÍŽENIE ENERGITECKEJ NÁROČNOSTI BUDOVY OcÚ S KULTÚRNYM DOMOM ZVONČIN
Objekt:
07 - Elektrická požiarna signalizácia
Miesto: |  |  | ZVONČIN |  |  | Dátum: | 24. 4. 2023
Objednávateľ: |  |  | Obec Zvončín |  |  | Projektant: | HR PROJECT, s.r.o.
Zhotoviteľ: | [5 empty] | Spracovateľ: | Vladimír Pilnik
PČ | Typ | Kód | Popis | MJ | Množstvo | J.cena [EUR] | Cena celkom [EUR] | Cenová sústava |  | DPH | J. Nh [h] | Nh celkom [h] | J. hmotnosť [t] | Hmotnosť celkom [t] | J. suť [t] | Suť Celkom [t]
Náklady z rozpočtu | [6 empty] | 12578.07 |  |  |  |  | 0 |  | 0 |  | 0 |  | D | -1 | [7 empty] | 12578.07
| D | M | Práce a dodávky M |  |  |  | 12578.07 |  |  |  |  | 0 |  | 0 |  | 0 | 3 | D | 0 | ROZPOCET | [6 empty] | 12578.07
| D | D0 | Elektrická požiarna signalizácia |  |  |  | 3976.78 |  |  |  |  | 0 |  | 0 |  | 0 | 3 | D | 1 | ROZPOCET | [6 empty] | 3976.78
1 | M | SK1MX-5101VL | Ústredňa EPS Advanced, 1 slučka, 240 adries | ks | 1 | 1015.81 | 1015.81 |  |  | znížená | 0 | 0 | 0 | 0 | 0 | 0 | 128 | M | 2 | ROZPOCET | 0 | 1015.81 | 0 | 0 | 0 | 2 | 1015.81 | 128 | 2
2 | M | MXP-503 | Karta do ústredne Advanced na sieťové prepojenie | ks | 1 | 323.2 | 323.2 |  |  | znížená | 0 | 0 | 0 | 0 | 0 | 0 | 128 | M | 2 | ROZPOCET | 0 | 323.2 | 0 | 0 | 0 | 2 | 323.2 | 128 | 4
3 | M | SK1MX-5020 | Sieťový LCD opakovač Advanced, 24V napájanie | ks | 1 | 61.65 | 61.65 |  |  | znížená | 0 | 0 | 0 | 0 | 0 | 0 | 128 | M | 2 | ROZPOCET | 0 | 61.65 | 0 | 0 | 0 | 2 | 61.65 | 128 | 6
4 | M | ST150 | Akumulátor ACEDIS 12V/20Ah, životnosť 5 rokov | ks | 1 | 974.05 | 974.05 |  |  | znížená | 0 | 0 | 0 | 0 | 0 | 0 | 128 | M | 2 | ROZPOCET | 0 | 974.05 | 0 | 0 | 0 | 2 | 974.05 | 128 | 8
5 | M | A1000L | Inteligentný optický hlásič s prog. výstupom | ks | 22 | 30.15 | 663.3 |  |  | znížená | 0 | 0 | 0 | 0 | 0 | 0 | 128 | M | 2 | ROZPOCET | 0 | 663.3 | 0 | 0 | 0 | 2 | 663.3 | 128 | 10
6 | M | LAB1000 | Pätica k hlásičom a majákom Altair,popisný štítok | ks | 26 | 3.57 | 92.82 |  |  | znížená | 0 | 0 | 0 | 0 | 0 | 0 | 128 | M | 2 | ROZPOCET | 0 | 92.82 | 0 | 0 | 0 | 2 | 92.82 | 128 | 14
7 | M | ALCP100 | Resetovateľné červené tlačidlo Altair s izolátorom | ks | 7 | 44.98 | 314.86 |  |  | znížená | 0 | 0 | 0 | 0 | 0 | 0 | 128 | M | 2 | ROZPOCET | 0 | 314.86 | 0 | 0 | 0 | 2 | 314.86 | 128 | 16
8 | M | AI-BSB-23W-01 | Inteligentná siréna s majákom v pätici hlásiča | ks | 4 | 39 | 156 |  |  | znížená | 0 | 0 | 0 | 0 | 0 | 0 | 128 | M | 2 | ROZPOCET | 0 | 156 | 0 | 0 | 0 | 2 | 156 | 128 | 20
9 | M | VMIC404 | 4 vstupy, 4 reléové výstupy, na stenu, s krabicou | ks | 3 | 105.81 | 317.43 |  |  | znížená | 0 | 0 | 0 | 0 | 0 | 0 | 128 | M | 2 | ROZPOCET | 0 | 317.43 | 0 | 0 | 0 | 2 | 317.43 | 128 | 24
10 | M | VMC120 | V/V modul, 1 adresa, 2 relé, montáž do MB100 | ks | 1 | 48.94 | 48.94 |  |  | znížená | 0 | 0 | 0 | 0 | 0 | 0 | 128 | M | 2 | ROZPOCET | 0 | 48.94 | 0 | 0 | 0 | 2 | 48.94 | 128 | 26
11 | M | DMB100 | Hlboká montážna krabica pre montáž V/V modulov | ks | 1 | 8.72 | 8.72 |  |  | znížená | 0 | 0 | 0 | 0 | 0 | 0 | 128 | M | 2 | ROZPOCET | 0 | 8.72 | 0 | 0 | 0 | 2 | 8.72 | 128 | 28
| D | D1 | Elektoinštalačný materiál |  |  |  | 2589.51 |  |  |  |  | 0 |  | 0 |  | 0 | 3 | D | 1 | ROZPOCET | [6 empty] | 2589.51
12 | M | Pol1 | kábel JE-H(St)H-V 1x2x0,8 | m | 300 | 1.15 | 345 |  |  | znížená | 0 | 0 | 0 | 0 | 0 | 0 | 128 | M | 2 | ROZPOCET | 0 | 345 | 0 | 0 | 0 | 2 | 345 | 128 | 30
13 | M | Pol2 | kábel JE-H(St)H-V 2x2x0,8 | m | 225 | 1.35 | 303.75 |  |  | znížená | 0 | 0 | 0 | 0 | 0 | 0 | 128 | M | 2 | ROZPOCET | 0 | 303.75 | 0 | 0 | 0 | 2 | 303.75 | 128 | 32
14 | M | Pol3 | Držiak kábla UDF9 | ks | 1575 | 0.21 | 330.75 |  |  | znížená | 0 | 0 | 0 | 0 | 0 | 0 | 128 | M | 2 | ROZPOCET | 0 | 330.75 | 0 | 0 | 0 | 2 | 330.75 | 128 | 34
15 | M | 803915 | Skrutka SBOM6x60 | ks | 1575 | 0.83 | 1307.25 |  |  | znížená | 0 | 0 | 0 | 0 | 0 | 0 | 128 | M | 2 | ROZPOCET | 0 | 1307.25 | 0 | 0 | 0 | 2 | 1307.25 | 128 | 36
16 | M | FX20 | Rúrka do steny FX20 | m | 25 | 0.23 | 5.75 |  |  | znížená | 0 | 0 | 0 | 0 | 0 | 0 | 128 | M | 2 | ROZPOCET | 0 | 5.75 | 0 | 0 | 0 | 2 | 5.75 | 128 | 44
17 | M | Pol5 | Inštalačná škatuľa E90 PMO1 | ks | 4 | 58 | 232 |  |  | znížená | 0 | 0 | 0 | 0 | 0 | 0 | 128 | M | 2 | ROZPOCET | 0 | 232 | 0 | 0 | 0 | 2 | 232 | 128 | -862671606
18 | K | Pol6 | Drobný montážny materiál 1% z dodávky | % | 65.013 | 1 | 65.01 |  |  | znížená | 0 | 0 | 0 | 0 | 0 | 0 | 64 | K | 2 | ROZPOCET | 0 | 65.01 | 0 | 0 | 0 | 2 | 65.01 | 64 | 849505767
| D | D2 | Montážne práce |  |  |  | 3567.79 |  |  |  |  | 0 |  | 0 |  | 0 | 3 | D | 1 | ROZPOCET | [6 empty] | 3567.79
19 | K | ps-eps004 | Montáž pätice | ks | 26 | 1.25 | 32.5 |  |  | znížená | 0 | 0 | 0 | 0 | 0 | 0 | 64 | K | 2 | ROZPOCET | 0 | 32.5 | 0 | 0 | 0 | 2 | 32.5 | 64 | 56
20 | K | ps-eps005 | Montáž hlásiča | ks | 22 | 1.7 | 37.4 |  |  | znížená | 0 | 0 | 0 | 0 | 0 | 0 | 64 | K | 2 | ROZPOCET | 0 | 37.4 | 0 | 0 | 0 | 2 | 37.4 | 64 | 58
21 | K | ps-eps006 | Montáž tlačidlového hlásiča | ks | 7 | 7.5 | 52.5 |  |  | znížená | 0 | 0 | 0 | 0 | 0 | 0 | 64 | K | 2 | ROZPOCET | 0 | 52.5 | 0 | 0 | 0 | 2 | 52.5 | 64 | 60
22 | K | ps-eps007 | Montáž optickej signalizácie | ks | 4 | 12.8 | 51.2 |  |  | znížená | 0 | 0 | 0 | 0 | 0 | 0 | 64 | K | 2 | ROZPOCET | 0 | 51.2 | 0 | 0 | 0 | 2 | 51.2 | 64 | 62
23 | K | ps-eps008 | Krabica na povrchu, upev.na vopred pripravené body vr. zhot. otvorov | ks | 7 | 4.1 | 28.7 |  |  | znížená | 0 | 0 | 0 | 0 | 0 | 0 | 64 | K | 2 | ROZPOCET | 0 | 28.7 | 0 | 0 | 0 | 2 | 28.7 | 64 | 64
24 | K | ps-eps009 | Odviečkovanie a zaviečkovanie škatule s viečkom na 2 skrutky | ks | 7 | 0.44 | 3.08 |  |  | znížená | 0 | 0 | 0 | 0 | 0 | 0 | 64 | K | 2 | ROZPOCET | 0 | 3.08 | 0 | 0 | 0 | 2 | 3.08 | 64 | 66
25 | K | ps-eps010 | Zapojenie svorkovnice | ks | 7 | 3.71 | 25.97 |  |  | znížená | 0 | 0 | 0 | 0 | 0 | 0 | 64 | K | 2 | ROZPOCET | 0 | 25.97 | 0 | 0 | 0 | 2 | 25.97 | 64 | 68
26 | K | ps-eps011 | Osadenie príchyky,vyvŕt.diery,zatlač.príchytky,v tvrdom kameni,železobetóne D8 | ks | 1575 | 0.9 | 1417.5 |  |  | znížená | 0 | 0 | 0 | 0 | 0 | 0 | 64 | K | 2 | ROZPOCET | 0 | 1417.5 | 0 | 0 | 0 | 2 | 1417.5 | 64 | 70
27 | K | ps-eps012 | Vodič do 4x2 v rúrke,na príchytke - certifikovaná požiarna trasa | m | 525 | 1.4 | 735 |  |  | znížená | 0 | 0 | 0 | 0 | 0 | 0 | 64 | K | 2 | ROZPOCET | 0 | 735 | 0 | 0 | 0 | 2 | 735 | 64 | 72
28 | K | ps-eps013 | Zhotovenie koncovej káblovej formy na jednom konci, do dĺžky 0,5 m,na kábli do 2 x 2 | ks | 52 | 3.56 | 185.12 |  |  | znížená | 0 | 0 | 0 | 0 | 0 | 0 | 64 | K | 2 | ROZPOCET | 0 | 185.12 | 0 | 0 | 0 | 2 | 185.12 | 64 | 74
29 | K | ps-eps014 | Meranie kontinuity, izolačného stavu a odporu 1 slučky(vedenia)od jedného signalizačného prvku k druhému | ks | 22 | 8.8 | 193.6 |  |  | znížená | 0 | 0 | 0 | 0 | 0 | 0 | 64 | K | 2 | ROZPOCET | 0 | 193.6 | 0 | 0 | 0 | 2 | 193.6 | 64 | 76
30 | K | ps-eps015 | Uvedenie požiarneho hlásiča do trvalej prevádzky, ocistenie,kontrola,preskúšanie funkcie, zápis | ks | 22 | 12.5 | 275 |  |  | znížená | 0 | 0 | 0 | 0 | 0 | 0 | 64 | K | 2 | ROZPOCET | 0 | 275 | 0 | 0 | 0 | 2 | 275 | 64 | 78
31 | K | ps-eps016 | Značenie hlásičov a modulov | ks | 22 | 0.86 | 18.92 |  |  | znížená | 0 | 0 | 0 | 0 | 0 | 0 | 64 | K | 2 | ROZPOCET | 0 | 18.92 | 0 | 0 | 0 | 2 | 18.92 | 64 | 80
32 | K | ps-eps017 | Úprava pôvodnej kabeláže | hod | 4 | 37.2 | 148.8 |  |  | znížená | 0 | 0 | 0 | 0 | 0 | 0 | 64 | K | 2 | ROZPOCET | 0 | 148.8 | 0 | 0 | 0 | 2 | 148.8 | 64 | 82
33 | K | ps-eps018 | Použitie lešenia | dni | 5 | 72.5 | 362.5 |  |  | znížená | 0 | 0 | 0 | 0 | 0 | 0 | 64 | K | 2 | ROZPOCET | 0 | 362.5 | 0 | 0 | 0 | 2 | 362.5 | 64 | 84
| D | D4 | Technicko - inžinierska činnosť |  |  |  | 1517.1 |  |  |  |  | 0 |  | 0 |  | 0 | 3 | D | 1 | ROZPOCET | [6 empty] | 1517.1
34 | K | ps-eps020 | Programovanie systému | hod | 6 | 45 | 270 |  |  | znížená | 0 | 0 | 0 | 0 | 0 | 0 | 64 | K | 2 | ROZPOCET | 0 | 270 | 0 | 0 | 0 | 2 | 270 | 64 | 86
35 | K | ps-eps021 | Oživenie systému | ks | 4 | 45 | 180 |  |  | znížená | 0 | 0 | 0 | 0 | 0 | 0 | 64 | K | 2 | ROZPOCET | 0 | 180 | 0 | 0 | 0 | 2 | 180 | 64 | 88
36 | K | ps-eps022 | inžinierska činnosť, technický dozor | ks | 1 | 45 | 45 |  |  | znížená | 0 | 0 | 0 | 0 | 0 | 0 | 64 | K | 2 | ROZPOCET | 0 | 45 | 0 | 0 | 0 | 2 | 45 | 64 | 90
37 | K | ps-eps023 | Zaškolenie systémového správcu ( kalk. na počet hodín ) | hod | 0.5 | 45 | 22.5 |  |  | znížená | 0 | 0 | 0 | 0 | 0 | 0 | 64 | K | 2 | ROZPOCET | 0 | 22.5 | 0 | 0 | 0 | 2 | 22.5 | 64 | 92
38 | K | ps-eps024 | Odovzdanie systému EPS za prítomnosti poverenej osoby HaZZ SR | hod | 4 | 40 | 160 |  |  | znížená | 0 | 0 | 0 | 0 | 0 | 0 | 64 | K | 2 | ROZPOCET | 0 | 160 | 0 | 0 | 0 | 2 | 160 | 64 | 94
39 | K | ps-eps025 | Vyhotovenie revíznej správy | hod | 12.5 | 40 | 500 |  |  | znížená | 0 | 0 | 0 | 0 | 0 | 0 | 64 | K | 2 | ROZPOCET | 0 | 500 | 0 | 0 | 0 | 2 | 500 | 64 | 96
40 | K | ps-eps026 | Pomocné murárske práce | hod | 16 | 5.6 | 89.6 |  |  | znížená | 0 | 0 | 0 | 0 | 0 | 0 | 64 | K | 2 | ROZPOCET | 0 | 89.6 | 0 | 0 | 0 | 2 | 89.6 | 64 | 98
41 | K | ps-eps027 | Doskumentácia skutkového vyhotovenia | sub | 1 | 250 | 250 |  |  | znížená | 0 | 0 | 0 | 0 | 0 | 0 | 64 | K | 2 | ROZPOCET | 0 | 250 | 0 | 0 | 0 | 2 | 250 | 64 | 100
| D | D3 | Podružné rozpočtové náklady |  |  |  | 926.89 |  |  |  |  | 0 |  | 0 |  | 0 | 4 | D | 1 | ROZPOCET | [6 empty] | 926.89
42 | K | Odpad | Odvoz a likvidácia odpadu 1% z dodávky | % | 65.013 | 1 | 65.01 |  |  | znížená | 0 | 0 | 0 | 0 | 0 | 0 | 262144 | K | 2 | ROZPOCET | 0 | 65.01 | 0 | 0 | 0 | 2 | 65.01 | 262144 | 102
43 | K | Energie | Energie, 1% z montážnych prác | % | 50.849 | 1 | 50.85 |  |  | znížená | 0 | 0 | 0 | 0 | 0 | 0 | 262144 | K | 2 | ROZPOCET | 0 | 50.85 | 0 | 0 | 0 | 2 | 50.85 | 262144 | 104
44 | K | Stavenisko | Zriadenie staveniska, 1% zo súhrnných rozpočtových nákladov | % | 115.862 | 1 | 115.86 |  |  | znížená | 0 | 0 | 0 | 0 | 0 | 0 | 262144 | K | 2 | ROZPOCET | 0 | 115.86 | 0 | 0 | 0 | 2 | 115.86 | 262144 | 106
45 | K | PPV | Podiel pridružených výkonov | % | 115.862 | 6 | 695.17 |  |  | znížená | 0 | 0 | 0 | 0 | 0 | 0 | 262144 | K | 2 | ROZPOCET | 0 | 695.17 | 0 | 0 | 0 | 2 | 695.17 | 262144 | 1033320540

## 08 - Hlasová signalizácia...
{201cf5de-0049-4dc4-b51f-9176c7ed3690}
0
| KRYCÍ LIST ROZPOČTU | [7 empty] | v --- nižšie sa nachádzajú doplnkové a pomocné údaje k zostavám --- v | [8 empty] | False
Stavba:
ZNÍŽENIE ENERGITECKEJ NÁROČNOSTI BUDOVY OcÚ S KULTÚRNYM DOMOM ZVONČIN
Objekt:
08 - Hlasová signalizácia požiaru
| JKSO: |  |  |  |  | KS:
| Miesto: |  | ZVONČIN |  |  | Dátum: | 24. 4. 2023
| Objednávateľ: |  |  |  |  | IČO:
|  | Obec Zvončín |  |  |  | IČ DPH:
| Zhotoviteľ: |  |  |  |  | IČO:
IČ DPH:
| Projektant: |  |  |  |  | IČO:
|  | HR PROJECT, s.r.o. |  |  |  | IČ DPH:
| Spracovateľ: |  |  |  |  | IČO:
|  | Vladimír Pilnik |  |  |  | IČ DPH:
Poznámka:
| Cena bez DPH | [5 empty] | 15776.01
|  |  | Základ dane |  |  | Sadzba dane | Výška dane
| DPH | základná | 0 |  |  | 20% | 0
|  | znížená | 15776.01 |  |  | 20% | 3155.2
|  | zákl. prenesená | 0 |  |  | 20% | 0
|  | zníž. prenesená | 0 |  |  | 20% | 0
|  | nulová | 0 |  |  | 0% | 0
| Cena s DPH |  |  | v | EUR |  | 18931.21
| Projektant |  |  | Spracovateľ
| Dátum a podpis: |  | Pečiatka | Dátum a podpis: |  |  | Pečiatka
| Objednávateľ |  |  | Zhotoviteľ
| Dátum a podpis: |  | Pečiatka | Dátum a podpis: |  |  | Pečiatka
REKAPITULÁCIA ROZPOČTU
Stavba:
ZNÍŽENIE ENERGITECKEJ NÁROČNOSTI BUDOVY OcÚ S KULTÚRNYM DOMOM ZVONČIN
Objekt:
08 - Hlasová signalizácia požiaru
Miesto: |  |  | ZVONČIN |  |  | Dátum: | 24. 4. 2023
Objednávateľ: |  |  | Obec Zvončín |  |  | Projektant: | HR PROJECT, s.r.o.
Zhotoviteľ: | [5 empty] | Spracovateľ: | Vladimír Pilnik
Kód dielu - Popis | [6 empty] | Cena celkom [EUR]
Náklady z rozpočtu | [6 empty] | 15776.01 | [11 empty] | -1
| 22-M - Montáže oznam. a zabezp. zariadení | [5 empty] | 7841.56
| D0 - Ozvučenie Voice Alarm - dodávka technológie | [5 empty] | 3162.33
| D1 - Reproduktory | [5 empty] | 1590.4
| D2 - Inštalačný materiál | [5 empty] | 110.36
| D3 - Káble | [5 empty] | 1179.2
| D4 - Kabeláž na strope | [5 empty] | 1216.37
| D5 - Ozvučenie Voice Alarm - montážne práce | [5 empty] | 582.9
| D7 - Kabeláž na strope | [5 empty] | 4084.18
| D8 - Technicko inžinierska činnosť | [5 empty] | 2687
| D6 - Podružné rozpočtové náklady | [5 empty] | 1163.27
ROZPOČET
Stavba:
ZNÍŽENIE ENERGITECKEJ NÁROČNOSTI BUDOVY OcÚ S KULTÚRNYM DOMOM ZVONČIN
Objekt:
08 - Hlasová signalizácia požiaru
Miesto: |  |  | ZVONČIN |  |  | Dátum: | 24. 4. 2023
Objednávateľ: |  |  | Obec Zvončín |  |  | Projektant: | HR PROJECT, s.r.o.
Zhotoviteľ: | [5 empty] | Spracovateľ: | Vladimír Pilnik
PČ | Typ | Kód | Popis | MJ | Množstvo | J.cena [EUR] | Cena celkom [EUR] | Cenová sústava |  | DPH | J. Nh [h] | Nh celkom [h] | J. hmotnosť [t] | Hmotnosť celkom [t] | J. suť [t] | Suť Celkom [t]
Náklady z rozpočtu | [6 empty] | 15776.01 |  |  |  |  | 0 |  | 0 |  | 0 |  | D | -1 | [7 empty] | 15776.01
| D | 22-M | Montáže oznam. a zabezp. zariadení |  |  |  | 7841.56 |  |  |  |  | 0 |  | 0 |  | 0 | 3 | D | 0 | ROZPOCET | [6 empty] | 7841.56
| D | D0 | Ozvučenie Voice Alarm - dodávka technológie |  |  |  | 3162.33 |  |  |  |  | 0 |  | 0 |  | 0 | 3 | D | 1 | ROZPOCET | [6 empty] | 3162.33
1 | M | LDAONE500S01 | Kompaktný systém HSP na stenu, 2x500W, 6 liniek | ks | 1 | 2346.83 | 2346.83 |  |  | znížená | 0 | 0 | 0 | 0 | 0 | 0 | 128 | M | 2 | ROZPOCET | 0 | 2346.83 | 0 | 0 | 0 | 2 | 2346.83 | 128 | 2
2 | M | LDAONEBC1S01 | Karta na aktiváciu nabíjania podľa EN54-4 | ks | 1 | 363.42 | 363.42 |  |  | znížená | 0 | 0 | 0 | 0 | 0 | 0 | 128 | M | 2 | ROZPOCET | 0 | 363.42 | 0 | 0 | 0 | 2 | 363.42 | 128 | 4
3 | M | LDAONEWMAS01B | Čierna konzola pre montáž na stenu k systému ONE | ks | 1 | 73.08 | 73.08 |  |  | znížená | 0 | 0 | 0 | 0 | 0 | 0 | 128 | M | 2 | ROZPOCET | 0 | 73.08 | 0 | 0 | 0 | 2 | 73.08 | 128 | 6
4 | M | ST150 | Akumulátor ACEDIS 12V/20Ah, životnosť 5 rokov | ks | 2 | 59 | 118 |  |  | znížená | 0 | 0 | 0 | 0 | 0 | 0 | 128 | M | 2 | ROZPOCET | 0 | 118 | 0 | 0 | 0 | 2 | 118 | 128 | 8
5 | M | LDATFL2S01 | Zakončovací člen linky pre systémy LDA | ks | 3 | 87 | 261 |  |  | znížená | 0 | 0 | 0 | 0 | 0 | 0 | 128 | M | 2 | ROZPOCET | 0 | 261 | 0 | 0 | 0 | 2 | 261 | 128 | 10
| D | D1 | Reproduktory |  |  |  | 1590.4 |  |  |  |  | 0 |  | 0 |  | 0 | 3 | D | 1 | ROZPOCET | [6 empty] | 1590.4
6 | M | LDACH42TNS02 | Stropný zápustný reproduktor s krytom, 6W, EN54 | ks | 32 | 49.7 | 1590.4 |  |  | znížená | 0 | 0 | 0 | 0 | 0 | 0 | 128 | M | 2 | ROZPOCET | 0 | 1590.4 | 0 | 0 | 0 | 2 | 1590.4 | 128 | 12
| D | D2 | Inštalačný materiál |  |  |  | 110.36 |  |  |  |  | 0 |  | 0 |  | 0 | 3 | D | 1 | ROZPOCET | [6 empty] | 110.36
7 | M | 801300 | Inštalačná škatuľa E90 PMO1 | ks | 2 | 55.18 | 110.36 |  |  | znížená | 0 | 0 | 0 | 0 | 0 | 0 | 128 | M | 2 | ROZPOCET | 0 | 110.36 | 0 | 0 | 0 | 2 | 110.36 | 128 | 14
| D | D3 | Káble |  |  |  | 1179.2 |  |  |  |  | 0 |  | 0 |  | 0 | 3 | D | 1 | ROZPOCET | [6 empty] | 1179.2
8 | M | N2XCH FE180/P30-60-R | Silnoprúdový kábe,3Jx1,5 B2ca - s1, d1, a1 | m | 350 | 1.75 | 612.5 |  |  | znížená | 0 | 0 | 0 | 0 | 0 | 0 | 128 | M | 2 | ROZPOCET | 0 | 612.5 | 0 | 0 | 0 | 2 | 612.5 | 128 | 16
9 | M | 2 181 550 | Protipožiarna pena Tangit FC 550 2C | ks | 10 | 56.67 | 566.7 |  |  | znížená | 0 | 0 | 0 | 0 | 0 | 0 | 128 | M | 2 | ROZPOCET | 0 | 566.7 | 0 | 0 | 0 | 2 | 566.7 | 128 | 18
| D | D4 | Kabeláž na strope |  |  |  | 1216.37 |  |  |  |  | 0 |  | 0 |  | 0 | 3 | D | 1 | ROZPOCET | [6 empty] | 1216.37
10 | M | 405512 | Káblová príchytka UDF12 | ks | 1050 | 0.26 | 273 |  |  | znížená | 0 | 0 | 0 | 0 | 0 | 0 | 128 | M | 2 | ROZPOCET | 0 | 273 | 0 | 0 | 0 | 2 | 273 | 128 | 20
11 | M | 803915 | Skrutka SBOM6x60 | ks | 1050 | 0.83 | 871.5 |  |  | znížená | 0 | 0 | 0 | 0 | 0 | 0 | 128 | M | 2 | ROZPOCET | 0 | 871.5 | 0 | 0 | 0 | 2 | 871.5 | 128 | 22
12 | K | Pol7 | Drobný montážny materiál (1% z dod.materiálu ) | % | 71.868 | 1 | 71.87 |  |  | znížená | 0 | 0 | 0 | 0 | 0 | 0 | 64 | K | 2 | ROZPOCET | 0 | 71.87 | 0 | 0 | 0 | 2 | 71.87 | 64 | 1238574715
| D | D5 | Ozvučenie Voice Alarm - montážne práce |  |  |  | 582.9 |  |  |  |  | 0 |  | 0 |  | 0 | 3 | D | 1 | ROZPOCET | [6 empty] | 582.9
13 | K | hsp002 | Úprava kabeláže | hod | 12 | 37.2 | 446.4 |  |  | znížená | 0 | 0 | 0 | 0 | 0 | 0 | 64 | K | 2 | ROZPOCET | 0 | 446.4 | 0 | 0 | 0 | 2 | 446.4 | 64 | 34
14 | K | hsp003 | Značenie trasy vedenie | m | 350 | 0.39 | 136.5 |  |  | znížená | 0 | 0 | 0 | 0 | 0 | 0 | 64 | K | 2 | ROZPOCET | 0 | 136.5 | 0 | 0 | 0 | 2 | 136.5 | 64 | 36
| D | D7 | Kabeláž na strope |  |  |  | 4084.18 |  |  |  |  | 0 |  | 0 |  | 0 | 3 | D | 0 | ROZPOCET | [6 empty] | 4084.18
15 | K | hsp006 | Osadené príchytky. Vyvŕtanie diery, vyčistenie, zatlačenie príchytky do otvoru. V murive z tvrdého kameňa, obyčajného betónu, železobetónu D 8 mm | ks | 1050 | 1.3 | 1365 |  |  | znížená | 0 | 0 | 0 | 0 | 0 | 0 | 64 | K | 1 | ROZPOCET | 0 | 1365 | 0 | 0 | 0 | 2 | 1365 | 64 | 40
16 | K | hsp007 | Montáž držiaka kábla | ks | 1050 | 0.65 | 682.5 |  |  | znížená | 0 | 0 | 0 | 0 | 0 | 0 | 64 | K | 1 | ROZPOCET | 0 | 682.5 | 0 | 0 | 0 | 2 | 682.5 | 64 | 42
17 | K | hsp008 | Kábelová forma do 3x1,5 | ks | 64 | 2.95 | 188.8 |  |  | znížená | 0 | 0 | 0 | 0 | 0 | 0 | 64 | K | 1 | ROZPOCET | 0 | 188.8 | 0 | 0 | 0 | 2 | 188.8 | 64 | 44
18 | K | hsp009 | Meranie kontinuity, izolačného stavu a odporu 1 slučky(vedenia)od jedného signalizačného prvku k druhému | ks | 32 | 2.1 | 67.2 |  |  | znížená | 0 | 0 | 0 | 0 | 0 | 0 | 64 | K | 1 | ROZPOCET | 0 | 67.2 | 0 | 0 | 0 | 2 | 67.2 | 64 | 46
19 | K | hsp010 | Montáž rozhlasovej ústredne pre HSP. Upevnenie, zapojenie k napájaniu, zapojenie vstupných a výstupných liniek, nastavenie elektrických hodnôt a odskúšanie funkcií do 2x500W | ks | 1 | 552.92 | 552.92 |  |  | znížená | 0 | 0 | 0 | 0 | 0 | 0 | 64 | K | 1 | ROZPOCET | 0 | 552.92 | 0 | 0 | 0 | 2 | 552.92 | 64 | 48
20 | K | hsp011 | Vykruženie otvoru do podhľadového materiálu | ks | 32 | 1.65 | 52.8 |  |  | znížená | 0 | 0 | 0 | 0 | 0 | 0 | 64 | K | 1 | ROZPOCET | 0 | 52.8 | 0 | 0 | 0 | 2 | 52.8 | 64 | 50
21 | K | hsp012 | Reproduktor, montáž do podhľadu | ks | 32 | 9.05 | 289.6 |  |  | znížená | 0 | 0 | 0 | 0 | 0 | 0 | 64 | K | 1 | ROZPOCET | 0 | 289.6 | 0 | 0 | 0 | 2 | 289.6 | 64 | 52
22 | K | hsp013 | Montáž protipožiarneho krytu | ks | 32 | 7.36 | 235.52 |  |  | znížená | 0 | 0 | 0 | 0 | 0 | 0 | 64 | K | 1 | ROZPOCET | 0 | 235.52 | 0 | 0 | 0 | 2 | 235.52 | 64 | 54
23 | K | hsp014 | Montáž dosky dohľadu nad linkou | ks | 3 | 8.05 | 24.15 |  |  | znížená | 0 | 0 | 0 | 0 | 0 | 0 | 64 | K | 1 | ROZPOCET | 0 | 24.15 | 0 | 0 | 0 | 2 | 24.15 | 64 | 56
24 | K | hsp015 | Montáž a pripojenie akumulátorov HSP | hod | 0.2 | 12 | 2.4 |  |  | znížená | 0 | 0 | 0 | 0 | 0 | 0 | 64 | K | 1 | ROZPOCET | 0 | 2.4 | 0 | 0 | 0 | 2 | 2.4 | 64 | 58
25 | K | hsp016 | Použitie lešenia | dni | 8 | 39.83 | 318.64 |  |  | znížená | 0 | 0 | 0 | 0 | 0 | 0 | 64 | K | 1 | ROZPOCET | 0 | 318.64 | 0 | 0 | 0 | 2 | 318.64 | 64 | 60
26 | K | hsp017 | Protipožiarna upchávka | m2 | 1.5 | 170.43 | 255.65 |  |  | znížená | 0 | 0 | 0 | 0 | 0 | 0 | 64 | K | 1 | ROZPOCET | 0 | 255.65 | 0 | 0 | 0 | 2 | 255.65 | 64 | 62
27 | K | hsp019 | Pripojenie systému HSP k EPS | hod | 2 | 24.5 | 49 |  |  | znížená | 0 | 0 | 0 | 0 | 0 | 0 | 64 | K | 1 | ROZPOCET | 0 | 49 | 0 | 0 | 0 | 2 | 49 | 64 | 66
| D | D8 | Technicko inžinierska činnosť |  |  |  | 2687 |  |  |  |  | 0 |  | 0 |  | 0 | 3 | D | 0 | ROZPOCET | [6 empty] | 2687
28 | K | hsp021 | inžinierska činnosť, technický dozor | hod | 12 | 24.5 | 294 |  |  | znížená | 0 | 0 | 0 | 0 | 0 | 0 | 64 | K | 1 | ROZPOCET | 0 | 294 | 0 | 0 | 0 | 2 | 294 | 64 | 68
29 | K | hsp022 | Preskúšanie a oživenie ústredne | hod | 12 | 40 | 480 |  |  | znížená | 0 | 0 | 0 | 0 | 0 | 0 | 64 | K | 1 | ROZPOCET | 0 | 480 | 0 | 0 | 0 | 2 | 480 | 64 | 70
30 | K | hsp023 | Naprogramovanie a oživenie systému signalizácie požiaru | hod | 14 | 40 | 560 |  |  | znížená | 0 | 0 | 0 | 0 | 0 | 0 | 64 | K | 1 | ROZPOCET | 0 | 560 | 0 | 0 | 0 | 2 | 560 | 64 | 72
31 | K | hsp024 | Naprogramovanie výstupu | ks | 1 | 48 | 48 |  |  | znížená | 0 | 0 | 0 | 0 | 0 | 0 | 64 | K | 1 | ROZPOCET | 0 | 48 | 0 | 0 | 0 | 2 | 48 | 64 | 74
32 | K | hsp025 | Meranie zrozumiteľnosti vrátane protokolu | kpl | 1 | 240 | 240 |  |  | znížená | 0 | 0 | 0 | 0 | 0 | 0 | 64 | K | 1 | ROZPOCET | 0 | 240 | 0 | 0 | 0 | 2 | 240 | 64 | 76
33 | K | hsp026 | Odovzdanie systému HSP za prítomnosti poverenej osoby HaZZ SR | kpl | 20 | 15 | 300 |  |  | znížená | 0 | 0 | 0 | 0 | 0 | 0 | 64 | K | 1 | ROZPOCET | 0 | 300 | 0 | 0 | 0 | 2 | 300 | 64 | 78
34 | K | hsp027 | Zaškolenie systémového správcu ( kalk. na počet hodín ) | hod | 3 | 14.5 | 43.5 |  |  | znížená | 0 | 0 | 0 | 0 | 0 | 0 | 64 | K | 1 | ROZPOCET | 0 | 43.5 | 0 | 0 | 0 | 2 | 43.5 | 64 | 80
35 | K | hsp028 | Zašk. obsluhy ( kalkulácia na pocet hodín pre max. 10 osôb ) | hod | 2 | 14.5 | 29 |  |  | znížená | 0 | 0 | 0 | 0 | 0 | 0 | 64 | K | 1 | ROZPOCET | 0 | 29 | 0 | 0 | 0 | 2 | 29 | 64 | 82
36 | K | hsp029 | Prvá odbor. prehl.a skúška systému | hod | 16 | 40 | 640 |  |  | znížená | 0 | 0 | 0 | 0 | 0 | 0 | 64 | K | 1 | ROZPOCET | 0 | 640 | 0 | 0 | 0 | 2 | 640 | 64 | 84
37 | K | hsp030 | Skušobna prevádzka ( asistencia 1 deň = 4 hod ) | deň | 5 | 10.5 | 52.5 |  |  | znížená | 0 | 0 | 0 | 0 | 0 | 0 | 64 | K | 1 | ROZPOCET | 0 | 52.5 | 0 | 0 | 0 | 2 | 52.5 | 64 | 86
| D | D6 | Podružné rozpočtové náklady |  |  |  | 1163.27 |  |  |  |  | 0 |  | 0 |  | 0 | 1 | D | 0 | ROZPOCET | [6 empty] | 1163.27
38 | K | Energie | Energie, 1% z montážnych prác | % | 73.541 | 1 | 73.54 |  |  | znížená | 0 | 0 | 0 | 0 | 0 | 0 | 262144 | K | 1 | ROZPOCET | 0 | 73.54 | 0 | 0 | 0 | 2 | 73.54 | 262144 | -3685017
39 | K | Odpad | Odvoz a likvidácia odpadu 1% z dodávky | % | 71.868 | 1 | 71.87 |  |  | znížená | 0 | 0 | 0 | 0 | 0 | 0 | 262144 | K | 1 | ROZPOCET | 0 | 71.87 | 0 | 0 | 0 | 2 | 71.87 | 262144 | 1416592770
40 | K | Stavenisko | Zriadenie staveniska, 1% zo súhrnných rozpočtových nákladov | % | 145.409 | 1 | 145.41 |  |  | znížená | 0 | 0 | 0 | 0 | 0 | 0 | 262144 | K | 1 | ROZPOCET | 0 | 145.41 | 0 | 0 | 0 | 2 | 145.41 | 262144 | 1942893425
41 | K | PPV | Podiel pridružených výkonov | % | 145.409 | 6 | 872.45 |  |  | znížená | 0 | 0 | 0 | 0 | 0 | 0 | 262144 | K | 1 | ROZPOCET | 0 | 872.45 | 0 | 0 | 0 | 2 | 872.45 | 262144 | -583917855

## 09 - Zariadenie na odvod ...
{13f18bae-67f0-4bdb-9c97-d2d8ec9b8bcd}
0
| KRYCÍ LIST ROZPOČTU | [7 empty] | v --- nižšie sa nachádzajú doplnkové a pomocné údaje k zostavám --- v | [8 empty] | False
Stavba:
ZNÍŽENIE ENERGITECKEJ NÁROČNOSTI BUDOVY OcÚ S KULTÚRNYM DOMOM ZVONČIN
Objekt:
09 - Zariadenie na odvod tepla a splodín horenia
| JKSO: |  |  |  |  | KS:
| Miesto: |  | ZVONČIN |  |  | Dátum: | 24. 4. 2023
| Objednávateľ: |  |  |  |  | IČO:
|  | Obec Zvončín |  |  |  | IČ DPH:
| Zhotoviteľ: |  |  |  |  | IČO:
IČ DPH:
| Projektant: |  |  |  |  | IČO:
|  | HR PROJECT, s.r.o. |  |  |  | IČ DPH:
| Spracovateľ: |  |  |  |  | IČO:
|  | Vladimír Pilnik |  |  |  | IČ DPH:
Poznámka:
| Cena bez DPH | [5 empty] | 18417.85
|  |  | Základ dane |  |  | Sadzba dane | Výška dane
| DPH | základná | 0 |  |  | 20% | 0
|  | znížená | 18417.85 |  |  | 20% | 3683.57
|  | zákl. prenesená | 0 |  |  | 20% | 0
|  | zníž. prenesená | 0 |  |  | 20% | 0
|  | nulová | 0 |  |  | 0% | 0
| Cena s DPH |  |  | v | EUR |  | 22101.42
| Projektant |  |  | Spracovateľ
| Dátum a podpis: |  | Pečiatka | Dátum a podpis: |  |  | Pečiatka
| Objednávateľ |  |  | Zhotoviteľ
| Dátum a podpis: |  | Pečiatka | Dátum a podpis: |  |  | Pečiatka
REKAPITULÁCIA ROZPOČTU
Stavba:
ZNÍŽENIE ENERGITECKEJ NÁROČNOSTI BUDOVY OcÚ S KULTÚRNYM DOMOM ZVONČIN
Objekt:
09 - Zariadenie na odvod tepla a splodín horenia
Miesto: |  |  | ZVONČIN |  |  | Dátum: | 24. 4. 2023
Objednávateľ: |  |  | Obec Zvončín |  |  | Projektant: | HR PROJECT, s.r.o.
Zhotoviteľ: | [5 empty] | Spracovateľ: | Vladimír Pilnik
Kód dielu - Popis | [6 empty] | Cena celkom [EUR]
Náklady z rozpočtu | [6 empty] | 18417.85 | [11 empty] | -1
| PSV - Práce a dodávky PSV | [5 empty] | 16487.05
| 769 - Montáže vzduchotechnických zariadení | [5 empty] | 16487.05
| M - Práce a dodávky M | [5 empty] | 755
| 21-M - Elektromontáže | [5 empty] | 755
| HZS - Hodinové zúčtovacie sadzby | [5 empty] | 415.2
| OST - Ostatné | [5 empty] | 760.6
ROZPOČET
Stavba:
ZNÍŽENIE ENERGITECKEJ NÁROČNOSTI BUDOVY OcÚ S KULTÚRNYM DOMOM ZVONČIN
Objekt:
09 - Zariadenie na odvod tepla a splodín horenia
Miesto: |  |  | ZVONČIN |  |  | Dátum: | 24. 4. 2023
Objednávateľ: |  |  | Obec Zvončín |  |  | Projektant: | HR PROJECT, s.r.o.
Zhotoviteľ: | [5 empty] | Spracovateľ: | Vladimír Pilnik
PČ | Typ | Kód | Popis | MJ | Množstvo | J.cena [EUR] | Cena celkom [EUR] | Cenová sústava |  | DPH | J. Nh [h] | Nh celkom [h] | J. hmotnosť [t] | Hmotnosť celkom [t] | J. suť [t] | Suť Celkom [t]
Náklady z rozpočtu | [6 empty] | 18417.85 |  |  |  |  | 16.974 |  | 0 |  | 0 |  | D | -1 | [7 empty] | 18417.85
| D | PSV | Práce a dodávky PSV |  |  |  | 16487.05 |  |  |  |  | 0 |  | 0 |  | 0 | 2 | D | 0 | ROZPOCET | [6 empty] | 16487.05
| D | 769 | Montáže vzduchotechnických zariadení |  |  |  | 16487.05 |  |  |  |  | 0 |  | 0 |  | 0 | 2 | D | 1 | ROZPOCET | [6 empty] | 16487.05
1 | K | DUS-1N | Montáž zariadení | ks | 1 | 2028.75 | 2028.75 |  |  | znížená | 0 | 0 | 0 | 0 | 0 | 0 | 16 | K | 2 | ROZPOCET | 0 | 2028.75 | 0 | 0 | 0 | 2 | 2028.75 | 16 | 1229313831
| P |  | Poznámka k položke: - typ WL-FLAP/4/06/23-1/1/N10/060/STD - zariadenie na odvod tepla a splodín horenia - 400V/0,75kW/1,75A- ovládanie: elektrické - Objemový prietok : 12 500 m3/h - hmotnosť: 86 kg - možný ekvivalent | [14 empty] | P | 2
2 | M | DUS-1N-pol1 | Odvodný ventilátor - typ WL-FLAP - možný ekvivalent | ks | 2 | 6329.11 | 12658.22 |  |  | znížená | 0 | 0 | 0 | 0 | 0 | 0 | 32 | M | 2 | ROZPOCET | 0 | 12658.22 | 0 | 0 | 0 | 2 | 12658.22 | 16 | 178184698
| P |  | Poznámka k položke: - typ WL-FLAP/4/06/23-1/1/N10/060/STD - zariadenie na odvod tepla a splodín horenia - 400V/0,75kW/1,75A- ovládanie: elektrické - Objemový prietok : 12 500 m3/h - hmotnosť: 86 kg - možný ekvivalent | [14 empty] | P | 2
3 | M | DUS-1N-pol2 | UPS záloha 30 min | ks | 1 | 258 | 258 |  |  | znížená | 0 | 0 | 0 | 0 | 0 | 0 | 32 | M | 2 | ROZPOCET | 0 | 258 | 0 | 0 | 0 | 2 | 258 | 16 | 1859294001
| P |  | Poznámka k položke: | [14 empty] | P | 2
4 | M | DUS-1N-pol3 | Ovládací panel Colt RM1 - možný ekvivalent | ks | 1 | 608.9 | 608.9 |  |  | znížená | 0 | 0 | 0 | 0 | 0 | 0 | 32 | M | 2 | ROZPOCET | 0 | 608.9 | 0 | 0 | 0 | 2 | 608.9 | 16 | 251399731
| P |  | Poznámka k položke: - ovládanie: elektrické - napojenie na EPS | [14 empty] | P | 2
5 | K | DUS-1N-pol4 | Zapojenie, uvedenie do prevádzky, zaškolenie, kolaudačná a projektová dokumentácia | ks | 1 | 933.18 | 933.18 |  |  | znížená | 0 | 0 | 0 | 0 | 0 | 0 | 16 | K | 2 | ROZPOCET | 0 | 933.18 | 0 | 0 | 0 | 2 | 933.18 | 16 | 1089743711
| D | M | Práce a dodávky M |  |  |  | 755 |  |  |  |  | 0.014 |  | 0 |  | 0 | 3 | D | 0 | ROZPOCET | [6 empty] | 755
| D | 21-M | Elektromontáže |  |  |  | 755 |  |  |  |  | 0.014 |  | 0 |  | 0 | 3 | D | 1 | ROZPOCET | [6 empty] | 755
6 | K | 210.S | Elektroinštalačné práce súvisiace zo zapojením | kpl | 1 | 755 | 755 |  |  | znížená | 0.014 | 0.014 | 0 | 0 | 0 | 0 | 64 | K | 2 | ROZPOCET | 0 | 755 | 0 | 0 | 0 | 2 | 755 | 64 | 1025463174
| P |  | Poznámka k položke: -dotiahnutie napájacej kabeláže k zariadeniam -dotiahnutie zálohovaného napájania k ovládaciemu pasnelu Colt RM1 | [14 empty] | P | 2
| D | HZS | Hodinové zúčtovacie sadzby |  |  |  | 415.2 |  |  |  |  | 16.96 |  | 0 |  | 0 | 4 | D | 0 | ROZPOCET | [6 empty] | 415.2
7 | K | HZS000114.S | Stavebno montážne práce najnáročnejšie na odbornosť - prehliadky pracoviska a revízie (Tr. 4) v rozsahu viac ako 8 hodín | hod | 16 | 25.95 | 415.2 |  |  | znížená | 1.06 | 16.96 | 0 | 0 | 0 | 0 | 512 | K | 1 | ROZPOCET | 0 | 415.2 | 0 | 0 | 0 | 2 | 415.2 | 512 | 614356609
| D | OST | Ostatné |  |  |  | 760.6 |  |  |  |  | 0 |  | 0 |  | 0 | 4 | D | 0 | ROZPOCET | [6 empty] | 760.6
8 | K | OST | Ostatné náklady stavby - rôzne nešpecifikované práce a dodávky súvisiace s montážou jednotiek nezahrnuté v rozpočte | % | 169.023 | 4.5 | 760.6 |  |  | znížená | 0 | 0 | 0 | 0 | 0 | 0 | 262144 | K | 1 | ROZPOCET | 0 | 760.6 | 0 | 0 | 0 | 2 | 760.6 | 262144 | 1765208127

## 10 - Vzduchotechnika - re...
{769bc571-e62f-4736-af62-d9dcec2b4c52}
0
| KRYCÍ LIST ROZPOČTU | [7 empty] | v --- nižšie sa nachádzajú doplnkové a pomocné údaje k zostavám --- v | [8 empty] | False
Stavba:
ZNÍŽENIE ENERGITECKEJ NÁROČNOSTI BUDOVY OcÚ S KULTÚRNYM DOMOM ZVONČIN
Objekt:
10 - Vzduchotechnika - rekuperácia
| JKSO: |  |  |  |  | KS:
| Miesto: |  | ZVONČIN |  |  | Dátum: | 24. 4. 2023
| Objednávateľ: |  |  |  |  | IČO:
|  | Obec Zvončín |  |  |  | IČ DPH:
| Zhotoviteľ: |  |  |  |  | IČO:
IČ DPH:
| Projektant: |  |  |  |  | IČO:
|  | HR PROJECT, s.r.o. |  |  |  | IČ DPH:
| Spracovateľ: |  |  |  |  | IČO:
|  | Vladimír Pilnik |  |  |  | IČ DPH:
Poznámka:
| Cena bez DPH | [5 empty] | 25755.48
|  |  | Základ dane |  |  | Sadzba dane | Výška dane
| DPH | základná | 0 |  |  | 20% | 0
|  | znížená | 25755.48 |  |  | 20% | 5151.1
|  | zákl. prenesená | 0 |  |  | 20% | 0
|  | zníž. prenesená | 0 |  |  | 20% | 0
|  | nulová | 0 |  |  | 0% | 0
| Cena s DPH |  |  | v | EUR |  | 30906.58
| Projektant |  |  | Spracovateľ
| Dátum a podpis: |  | Pečiatka | Dátum a podpis: |  |  | Pečiatka
| Objednávateľ |  |  | Zhotoviteľ
| Dátum a podpis: |  | Pečiatka | Dátum a podpis: |  |  | Pečiatka
REKAPITULÁCIA ROZPOČTU
Stavba:
ZNÍŽENIE ENERGITECKEJ NÁROČNOSTI BUDOVY OcÚ S KULTÚRNYM DOMOM ZVONČIN
Objekt:
10 - Vzduchotechnika - rekuperácia
Miesto: |  |  | ZVONČIN |  |  | Dátum: | 24. 4. 2023
Objednávateľ: |  |  | Obec Zvončín |  |  | Projektant: | HR PROJECT, s.r.o.
Zhotoviteľ: | [5 empty] | Spracovateľ: | Vladimír Pilnik
Kód dielu - Popis | [6 empty] | Cena celkom [EUR]
Náklady z rozpočtu | [6 empty] | 25755.48 | [11 empty] | -1
| PSV - Práce a dodávky PSV | [5 empty] | 23588.18
| 769 - Montáže vzduchotechnických zariadení | [5 empty] | 23588.18
| M - Práce a dodávky M | [5 empty] | 455
| 21-M - Elektromontáže | [5 empty] | 455
| HZS - Hodinové zúčtovacie sadzby | [5 empty] | 622.8
| OST - Ostatné | [5 empty] | 1089.5
ROZPOČET
Stavba:
ZNÍŽENIE ENERGITECKEJ NÁROČNOSTI BUDOVY OcÚ S KULTÚRNYM DOMOM ZVONČIN
Objekt:
10 - Vzduchotechnika - rekuperácia
Miesto: |  |  | ZVONČIN |  |  | Dátum: | 24. 4. 2023
Objednávateľ: |  |  | Obec Zvončín |  |  | Projektant: | HR PROJECT, s.r.o.
Zhotoviteľ: | [5 empty] | Spracovateľ: | Vladimír Pilnik
PČ | Typ | Kód | Popis | MJ | Množstvo | J.cena [EUR] | Cena celkom [EUR] | Cenová sústava |  | DPH | J. Nh [h] | Nh celkom [h] | J. hmotnosť [t] | Hmotnosť celkom [t] | J. suť [t] | Suť Celkom [t]
Náklady z rozpočtu | [6 empty] | 25755.48 |  |  |  |  | 25.454 |  | 0 |  | 0 |  | D | -1 | [7 empty] | 25755.48
| D | PSV | Práce a dodávky PSV |  |  |  | 23588.18 |  |  |  |  | 0 |  | 0 |  | 0 | 2 | D | 0 | ROZPOCET | [6 empty] | 23588.18
| D | 769 | Montáže vzduchotechnických zariadení |  |  |  | 23588.18 |  |  |  |  | 0 |  | 0 |  | 0 | 2 | D | 1 | ROZPOCET | [6 empty] | 23588.18
1 | K | VZT-1 | Montáž zariadení | ks | 1 | 2023 | 2023 |  |  | znížená | 0 | 0 | 0 | 0 | 0 | 0 | 16 | K | 2 | ROZPOCET | 0 | 2023 | 0 | 0 | 0 | 2 | 2023 | 16 | 1229313831
| P |  | Poznámka k položke: - typ WL-FLAP/4/06/23-1/1/N10/060/STD - zariadenie na odvod tepla a splodín horenia - 400V/0,75kW/1,75A- ovládanie: elektrické - Objemový prietok : 12 500 m3/h - hmotnosť: 86 kg - možný ekvivalent | [14 empty] | P | 2
2 | M | VZT-2 | Rekuperačná jednota - typ MELTEN WRG II - možný ekvivalent | ks | 17 | 1190 | 20230 |  |  | znížená | 0 | 0 | 0 | 0 | 0 | 0 | 32 | M | 2 | ROZPOCET | 0 | 20230 | 0 | 0 | 0 | 2 | 20230 | 16 | 178184698
| P |  | Poznámka k položke: - typ WL-FLAP/4/06/23-1/1/N10/060/STD - zariadenie na odvod tepla a splodín horenia - 400V/0,75kW/1,75A- ovládanie: elektrické - Objemový prietok : 12 500 m3/h - hmotnosť: 86 kg - možný ekvivalent | [14 empty] | P | 2
3 | K | VZT-3 | Zapojenie, uvedenie do prevádzky, zaškolenie, kolaudačná a projektová dokumentácia | ks | 1 | 1335.18 | 1335.18 |  |  | znížená | 0 | 0 | 0 | 0 | 0 | 0 | 16 | K | 2 | ROZPOCET | 0 | 1335.18 | 0 | 0 | 0 | 2 | 1335.18 | 16 | 1089743711
| D | M | Práce a dodávky M |  |  |  | 455 |  |  |  |  | 0.014 |  | 0 |  | 0 | 3 | D | 0 | ROZPOCET | [6 empty] | 455
| D | 21-M | Elektromontáže |  |  |  | 455 |  |  |  |  | 0.014 |  | 0 |  | 0 | 3 | D | 1 | ROZPOCET | [6 empty] | 455
4 | K | 210.S | Elektroinštalačné práce súvisiace zo zapojením | kpl | 1 | 455 | 455 |  |  | znížená | 0.014 | 0.014 | 0 | 0 | 0 | 0 | 64 | K | 2 | ROZPOCET | 0 | 455 | 0 | 0 | 0 | 2 | 455 | 64 | 1025463174
| P |  | Poznámka k položke: -dotiahnutie napájacej kabeláže k zariadeniam -dotiahnutie zálohovaného napájania k ovládaciemu pasnelu Colt RM1 | [14 empty] | P | 2
| D | HZS | Hodinové zúčtovacie sadzby |  |  |  | 622.8 |  |  |  |  | 25.44 |  | 0 |  | 0 | 4 | D | 0 | ROZPOCET | [6 empty] | 622.8
5 | K | HZS000114.S | Stavebno montážne práce najnáročnejšie na odbornosť - prehliadky pracoviska a revízie (Tr. 4) v rozsahu viac ako 8 hodín | hod | 24 | 25.95 | 622.8 |  |  | znížená | 1.06 | 25.44 | 0 | 0 | 0 | 0 | 512 | K | 1 | ROZPOCET | 0 | 622.8 | 0 | 0 | 0 | 2 | 622.8 | 512 | 614356609
| D | OST | Ostatné |  |  |  | 1089.5 |  |  |  |  | 0 |  | 0 |  | 0 | 4 | D | 0 | ROZPOCET | [6 empty] | 1089.5
6 | K | OST | Ostatné náklady stavby - rôzne nešpecifikované práce a dodávky súvisiace s montážou jednotiek nezahrnuté v rozpočte | % | 242.11 | 4.5 | 1089.5 |  |  | znížená | 0 | 0 | 0 | 0 | 0 | 0 | 262144 | K | 1 | ROZPOCET | 0 | 1089.5 | 0 | 0 | 0 | 2 | 1089.5 | 262144 | 1765208127